## T4 CONTROLLER
ÜBERSICHT T4 CONTROLLER
| ALLGEMEINES | [11 empty] | SCHNITTSTELLEN | [7 empty] | ERWEITERUNGEN |  |  | BETRIEBSYSTEM |  |  | INFO | PREISE
| GEHÄUSE | SPANNUNGSVERSORGUNG 12-48V= | RASPBERRY© Controller | CPU Quad core 64-bit ARM-Cortex A72@1.5GHz | RAM in GB | SD KARTE austauschbar, in GB | HDMI Micro HDMI 4K | AUDIO+COMPOSITE TV 4-ring TRS A/V jack | WIFI+BLUETOOTH 802.11 b/g/n/ac Wireless LAN Bluetooth 5.0 with BLE | DIP SWITCHES 8 switches | LEDs | ANMERKUNG | ETHERNET Gigabit | USB 2.0 | USB 3.0 | RS232 | RS485 | KNX | CAN 2.0B | CAN 2.0B+CAN FD | ECHTZEITUHR Akku gepuffert | ferromagnetisches RAM 2kByte | ARM Coprocessor unterstützt DIP Switch, LEDs und alle seriellen Schnittstellen | LINUX© Standard Raspberry© Distribution | CODESYS© vorinstallierte Runtime | SPEZIAL OS vorinstalliert | KATALOG Seite | Artikelnummer | Listenpreis in CHF exkl. MWST
RESI-T4-xx Raspberry Pi4© basierte LINUX Controller mit seriellen Schnittstellen
RESI-T4-Z-2GB | XT4 | X | PI4 B | X | 2 | 32 | 2 | 1 | X |  |  |  | 1 | 2 | 2 | [8 empty] | X |  |  |  | RE-226.111 | 333.25
RESI-T4-A-2GB | XT4 | X | PI4 B | X | 2 | 32 | 2 | 1 | X | 1 | 3 | A | 1 | 2 | 2 |  | 3 |  |  |  | X | X | X | X |  |  |  | RE-226.112 | 469.55
RESI-T4-B-2GB | XT4 | X | PI4 B | X | 2 | 32 | 2 | 1 | X | 1 | 3 | A | 1 | 2 | 2 | 1 | 2 |  |  |  | X | X | X | X |  |  |  | RE-226.113 | 469.55
RESI-T4-C-2GB | XT4 | X | PI4 B | X | 2 | 32 | 2 | 1 | X | 1 | 3 | A | 1 | 2 | 2 | 2 | 1 |  |  |  | X | X | X | X |  |  |  | RE-226.114 | 469.55
RESI-T4-D-2GB | XT4 | X | PI4 B | X | 2 | 32 | 2 | 1 | X | 1 | 3 | A | 1 | 2 | 2 | 3 |  |  |  |  | X | X | X | X |  |  |  | RE-226.115 | 469.55
RESI-T4-Z-4GB | XT4 | X | PI4 B | X | 4 | 32 | 2 | 1 | X |  |  |  | 1 | 2 | 2 | [8 empty] | X |  |  |  | RE-226.116 | 378.7
RESI-T4-A-4GB | XT4 | X | PI4 B | X | 4 | 32 | 2 | 1 | X | 1 | 3 | A | 1 | 2 | 2 |  | 3 |  |  |  | X | X | X | X |  |  |  | RE-226.117 | 515
RESI-T4-B-4GB | XT4 | X | PI4 B | X | 4 | 32 | 2 | 1 | X | 1 | 3 | A | 1 | 2 | 2 | 1 | 2 |  |  |  | X | X | X | X |  |  |  | RE-226.118 | 515
RESI-T4-C-4GB | XT4 | X | PI4 B | X | 4 | 32 | 2 | 1 | X | 1 | 3 | A | 1 | 2 | 2 | 2 | 1 |  |  |  | X | X | X | X |  |  |  | RE-226.119 | 515
RESI-T4-D-4GB | XT4 | X | PI4 B | X | 4 | 32 | 2 | 1 | X | 1 | 3 | A | 1 | 2 | 2 | 3 |  |  |  |  | X | X | X | X |  |  |  | RE-226.120 | 515
RESI-T4-Z-8GB | XT4 | X | PI4 B | X | 8 | 32 | 2 | 1 | X |  |  |  | 1 | 2 | 2 | [8 empty] | X |  |  |  | RE-226.121 | 454.4
RESI-T4-A-8GB | XT4 | X | PI4 B | X | 8 | 32 | 2 | 1 | X | 1 | 3 | A | 1 | 2 | 2 |  | 3 |  |  |  | X | X | X | X |  |  |  | RE-226.122 | 590.75
RESI-T4-B-8GB | XT4 | X | PI4 B | X | 8 | 32 | 2 | 1 | X | 1 | 3 | A | 1 | 2 | 2 | 1 | 2 |  |  |  | X | X | X | X |  |  |  | RE-226.123 | 590.75
RESI-T4-C-8GB | XT4 | X | PI4 B | X | 8 | 32 | 2 | 1 | X | 1 | 3 | A | 1 | 2 | 2 | 2 | 1 |  |  |  | X | X | X | X |  |  |  | RE-226.124 | 590.75
RESI-T4-D-8GB | XT4 | X | PI4 B | X | 8 | 32 | 2 | 1 | X | 1 | 3 | A | 1 | 2 | 2 | 3 |  |  |  |  | X | X | X | X |  |  |  | RE-226.125 | 590.75
RESI-T4-xx Raspberry Pi4© basierte LINUX Controller mit KNX Schnittstelle und seriellen Schnittstellen
RESI-T4-KA-2GB | XT4 | X | PI4 B | X | 2 | 32 | 2 | 1 | X | 1 | 3 | B | 1 | 2 | 2 |  | 2 | 1 |  |  | X | X | X | X |  |  |  | RE-226.126 | 530.15
RESI-T4-KB-2GB | XT4 | X | PI4 B | X | 2 | 32 | 2 | 1 | X | 1 | 3 | B | 1 | 2 | 2 | 1 | 1 | 1 |  |  | X | X | X | X |  |  |  | RE-226.127 | 530.15
RESI-T4-KC-2GB | XT4 | X | PI4 B | X | 2 | 32 | 2 | 1 | X | 1 | 3 | B | 1 | 2 | 2 | 2 |  | 1 |  |  | X | X | X | X |  |  |  | RE-226.128 | 530.15
RESI-T4-KA-4GB | XT4 | X | PI4 B | X | 4 | 32 | 2 | 1 | X | 1 | 3 | B | 1 | 2 | 2 |  | 2 | 1 |  |  | X | X | X | X |  |  |  | RE-226.129 | 575.6
RESI-T4-KB-4GB | XT4 | X | PI4 B | X | 4 | 32 | 2 | 1 | X | 1 | 3 | B | 1 | 2 | 2 | 1 | 1 | 1 |  |  | X | X | X | X |  |  |  | RE-226.130 | 575.6
RESI-T4-KC-4GB | XT4 | X | PI4 B | X | 4 | 32 | 2 | 1 | X | 1 | 3 | B | 1 | 2 | 2 | 2 |  | 1 |  |  | X | X | X | X |  |  |  | RE-226.131 | 575.6
RESI-T4-KA-8GB | XT4 | X | PI4 B | X | 8 | 32 | 2 | 1 | X | 1 | 3 | B | 1 | 2 | 2 |  | 2 | 1 |  |  | X | X | X | X |  |  |  | RE-226.132 | 651.3
RESI-T4-KB-8GB | XT4 | X | PI4 B | X | 8 | 32 | 2 | 1 | X | 1 | 3 | B | 1 | 2 | 2 | 1 | 1 | 1 |  |  | X | X | X | X |  |  |  | RE-226.133 | 651.3
RESI-T4-KC-8GB | XT4 | X | PI4 B | X | 8 | 32 | 2 | 1 | X | 1 | 3 | B | 1 | 2 | 2 | 2 |  | 1 |  |  | X | X | X | X |  |  |  | RE-226.134 | 651.3
RESI-T4-xx Raspberry Pi4© basierte LINUX Controller mit CAN 2.0B und seriellen Schnittstellen
RESI-T4-Z-CAN-2GB | XT4 | X | PI4 B | X | 2 | 32 | 2 | 1 | X | 1 | 3 | AC | 1 | 2 | 2 | [8 empty] | X |  |  |  | #N/A | a.A.
RESI-T4-A-CAN-2GB | XT4 | X | PI4 B | X | 2 | 32 | 2 | 1 | X | 1 | 3 | AC | 1 | 2 | 2 |  | 3 |  |  |  | X | X | X | X |  |  |  | RE-226.136 | 545.3
RESI-T4-B-CAN-2GB | XT4 | X | PI4 B | X | 2 | 32 | 2 | 1 | X | 1 | 3 | AC | 1 | 2 | 2 | 1 | 2 |  |  |  | X | X | X | X |  |  |  | RE-226.137 | 545.3
RESI-T4-C-CAN-2GB | XT4 | X | PI4 B | X | 2 | 32 | 2 | 1 | X | 1 | 3 | AC | 1 | 2 | 2 | 2 | 1 |  |  |  | X | X | X | X |  |  |  | RE-226.138 | 545.3
RESI-T4-D-CAN-2GB | XT4 | X | PI4 B | X | 2 | 32 | 2 | 1 | X | 1 | 3 | AC | 1 | 2 | 2 | 3 |  |  |  |  | X | X | X | X |  |  |  | RE-226.139 | 545.3
RESI-T4-Z-CAN-2GB | XT4 | X | PI4 B | X | 4 | 32 | 2 | 1 | X | 1 | 3 | AC | 1 | 2 | 2 | [8 empty] | X |  |  |  | #N/A | a.A.
RESI-T4-A-CAN-4GB | XT4 | X | PI4 B | X | 4 | 32 | 2 | 1 | X | 1 | 3 | AC | 1 | 2 | 2 |  | 3 |  |  |  | X | X | X | X |  |  |  | RE-226.141 | 590.75
RESI-T4-B-CAN-4GB | XT4 | X | PI4 B | X | 4 | 32 | 2 | 1 | X | 1 | 3 | AC | 1 | 2 | 2 | 1 | 2 |  |  |  | X | X | X | X |  |  |  | RE-226.142 | 590.75
RESI-T4-C-CAN-4GB | XT4 | X | PI4 B | X | 4 | 32 | 2 | 1 | X | 1 | 3 | AC | 1 | 2 | 2 | 2 | 1 |  |  |  | X | X | X | X |  |  |  | RE-226.143 | 590.75
RESI-T4-D-CAN-4GB | XT4 | X | PI4 B | X | 4 | 32 | 2 | 1 | X | 1 | 3 | AC | 1 | 2 | 2 | 3 |  |  |  |  | X | X | X | X |  |  |  | RE-226.144 | 590.75
RESI-T4-Z-CAN-2GB | XT4 | X | PI4 B | X | 8 | 32 | 2 | 1 | X | 1 | 3 | AC | 1 | 2 | 2 | [8 empty] | X |  |  |  | #N/A | a.A.
RESI-T4-A-CAN-8GB | XT4 | X | PI4 B | X | 8 | 32 | 2 | 1 | X | 1 | 3 | AC | 1 | 2 | 2 |  | 3 |  |  |  | X | X | X | X |  |  |  | RE-226.146 | 666.45
RESI-T4-B-CAN-8GB | XT4 | X | PI4 B | X | 8 | 32 | 2 | 1 | X | 1 | 3 | AC | 1 | 2 | 2 | 1 | 2 |  |  |  | X | X | X | X |  |  |  | RE-226.147 | 666.45
RESI-T4-C-CAN-8GB | XT4 | X | PI4 B | X | 8 | 32 | 2 | 1 | X | 1 | 3 | AC | 1 | 2 | 2 | 2 | 1 |  |  |  | X | X | X | X |  |  |  | RE-226.148 | 666.45
RESI-T4-D-CAN-8GB | XT4 | X | PI4 B | X | 8 | 32 | 2 | 1 | X | 1 | 3 | AC | 1 | 2 | 2 | 3 |  |  |  |  | X | X | X | X |  |  |  | RE-226.149 | 666.45
RESI-T4-xx Raspberry Pi4© basierte LINUX Controller mit CAN 2.0B und KNX Schnittstellen und seriellen Schnittstellen
RESI-T4-KA-CAN-2GB | XT4 | X | PI4 B | X | 2 | 32 | 2 | 1 | X | 1 | 3 | BC | 1 | 2 | 2 |  | 2 | 1 |  |  | X | X | X | X |  |  |  | RE-226.150 | 605.9
RESI-T4-KB-CAN-2GB | XT4 | X | PI4 B | X | 2 | 32 | 2 | 1 | X | 1 | 3 | BC | 1 | 2 | 2 | 1 | 1 | 1 |  |  | X | X | X | X |  |  |  | RE-226.151 | 605.9
RESI-T4-KC-CAN-2GB | XT4 | X | PI4 B | X | 2 | 32 | 2 | 1 | X | 1 | 3 | BC | 1 | 2 | 2 | 2 |  | 1 |  |  | X | X | X | X |  |  |  | RE-226.152 | 605.9
RESI-T4-KA-CAN-4GB | XT4 | X | PI4 B | X | 4 | 32 | 2 | 1 | X | 1 | 3 | BC | 1 | 2 | 2 |  | 2 | 1 |  |  | X | X | X | X |  |  |  | RE-226.153 | 651.3
RESI-T4-KB-CAN-4GB | XT4 | X | PI4 B | X | 4 | 32 | 2 | 1 | X | 1 | 3 | BC | 1 | 2 | 2 | 1 | 1 | 1 |  |  | X | X | X | X |  |  |  | RE-226.154 | 651.3
RESI-T4-KC-CAN-4GB | XT4 | X | PI4 B | X | 4 | 32 | 2 | 1 | X | 1 | 3 | BC | 1 | 2 | 2 | 2 |  | 1 |  |  | X | X | X | X |  |  |  | RE-226.155 | 651.3
RESI-T4-KA-CAN-8GB | XT4 | X | PI4 B | X | 8 | 32 | 2 | 1 | X | 1 | 3 | BC | 1 | 2 | 2 |  | 2 | 1 |  |  | X | X | X | X |  |  |  | RE-226.156 | 727.05
RESI-T4-KB-CAN-8GB | XT4 | X | PI4 B | X | 8 | 32 | 2 | 1 | X | 1 | 3 | BC | 1 | 2 | 2 | 1 | 1 | 1 |  |  | X | X | X | X |  |  |  | RE-226.157 | 727.05
RESI-T4-KC-CAN-8GB | XT4 | X | PI4 B | X | 8 | 32 | 2 | 1 | X | 1 | 3 | BC | 1 | 2 | 2 | 2 |  | 1 |  |  | X | X | X | X |  |  |  | RE-226.158 | 727.05
| ALLGEMEINES | [11 empty] | SCHNITTSTELLEN | [7 empty] | ERWEITERUNGEN |  |  | BETRIEBSYSTEM |  |  | INFO | PREISE
| GEHÄUSE | SPANNUNGSVERSORGUNG 12-48V= | RASPBERRY© Controller | CPU Quad core 64-bit ARM-Cortex A72@1.5GHz | RAM in GB | SD KARTE austauschbar, in GB | HDMI Micro HDMI 4K | AUDIO+COMPOSITE TV 4-ring TRS A/V jack | WIFI+BLUETOOTH 802.11 b/g/n/ac Wireless LAN Bluetooth 5.0 with BLE | DIP SWITCHES 8 switches | LEDs | ANMERKUNG | ETHERNET Gigabit | USB 2.0 | USB 3.0 | RS232 | RS485 | KNX | CAN 2.0B | CAN 2.0B+CAN FD | ECHTZEITUHR Akku gepuffert | ferromagnetisches RAM 2kByte | ARM Coprocessor unterstützt DIP Switch, LEDs und alle seriellen Schnittstellen | LINUX© Standard Raspberry© Distribution | CODESYS© vorinstallierte Runtime | SPEZIAL OS vorinstalliert | KATALOG Seite | Artikelnummer | Listenpreis in CHF exkl. MWST
RESI-T4-xx Raspberry Pi4© basierte LINUX Controller mit CAN 2.0B+CAN FD und seriellen Schnittstellen
RESI-T4-Z-CFD-2GB | XT4 | X | PI4 B | X | 2 | 32 | 2 | 1 | X | 1 | 3 | AC | 1 | 2 | 2 | [8 empty] | X |  |  | T4-29 | #N/A | #N/A
RESI-T4-A-CFD-2GB | XT4 | X | PI4 B | X | 2 | 32 | 2 | 1 | X | 1 | 3 | AC | 1 | 2 | 2 |  | 3 |  |  |  | X | X | X | X |  |  | T4-30 | RE-226.160 | 575.6
RESI-T4-B-CFD-2GB | XT4 | X | PI4 B | X | 2 | 32 | 2 | 1 | X | 1 | 3 | AC | 1 | 2 | 2 | 1 | 2 |  |  |  | X | X | X | X |  |  | T4-31 | RE-226.161 | 575.6
RESI-T4-C-CFD-2GB | XT4 | X | PI4 B | X | 2 | 32 | 2 | 1 | X | 1 | 3 | AC | 1 | 2 | 2 | 2 | 1 |  |  |  | X | X | X | X |  |  | T4-32 | RE-226.162 | 575.6
RESI-T4-D-CFD-2GB | XT4 | X | PI4 B | X | 2 | 32 | 2 | 1 | X | 1 | 3 | AC | 1 | 2 | 2 | 3 |  |  |  |  | X | X | X | X |  |  | T4-33 | RE-226.163 | 575.6
RESI-T4-Z-CFD-4GB | XT4 | X | PI4 B | X | 4 | 32 | 2 | 1 | X | 1 | 3 | AC | 1 | 2 | 2 | [8 empty] | X |  |  | T4-29 | #N/A | a.A.
RESI-T4-A-CFD-4GB | XT4 | X | PI4 B | X | 4 | 32 | 2 | 1 | X | 1 | 3 | AC | 1 | 2 | 2 |  | 3 |  |  |  | X | X | X | X |  |  | T4-30 | RE-226.165 | 621.05
RESI-T4-B-CFD-4GB | XT4 | X | PI4 B | X | 4 | 32 | 2 | 1 | X | 1 | 3 | AC | 1 | 2 | 2 | 1 | 2 |  |  |  | X | X | X | X |  |  | T4-31 | RE-226.166 | 621.05
RESI-T4-C-CFD-4GB | XT4 | X | PI4 B | X | 4 | 32 | 2 | 1 | X | 1 | 3 | AC | 1 | 2 | 2 | 2 | 1 |  |  |  | X | X | X | X |  |  | T4-32 | RE-226.167 | 621.05
RESI-T4-D-CFD-4GB | XT4 | X | PI4 B | X | 4 | 32 | 2 | 1 | X | 1 | 3 | AC | 1 | 2 | 2 | 3 |  |  |  |  | X | X | X | X |  |  | T4-33 | RE-226.168 | 621.05
RESI-T4-Z-CFD-8GB | XT4 | X | PI4 B | X | 8 | 32 | 2 | 1 | X | 1 | 3 | AC | 1 | 2 | 2 | [8 empty] | X |  |  | T4-29 | #N/A | a.A.
RESI-T4-A-CFD-8GB | XT4 | X | PI4 B | X | 8 | 32 | 2 | 1 | X | 1 | 3 | AC | 1 | 2 | 2 |  | 3 |  |  |  | X | X | X | X |  |  | T4-30 | RE-226.170 | 696.75
RESI-T4-B-CFD-8GB | XT4 | X | PI4 B | X | 8 | 32 | 2 | 1 | X | 1 | 3 | AC | 1 | 2 | 2 | 1 | 2 |  |  |  | X | X | X | X |  |  | T4-31 | RE-226.171 | 696.75
RESI-T4-C-CFD-8GB | XT4 | X | PI4 B | X | 8 | 32 | 2 | 1 | X | 1 | 3 | AC | 1 | 2 | 2 | 2 | 1 |  |  |  | X | X | X | X |  |  | T4-32 | RE-226.172 | 696.75
RESI-T4-D-CFD-8GB | XT4 | X | PI4 B | X | 8 | 32 | 2 | 1 | X | 1 | 3 | AC | 1 | 2 | 2 | 3 |  |  |  |  | X | X | X | X |  |  | T4-33 | RE-226.173 | 696.75
RESI-T4-xx Raspberry Pi4© basierte LINUX Controller mit CAN 2.0B+CAN FD und KNX Schnittstellen und seriellen Schnittstellen
RESI-T4-KA-CFD-2GB | XT4 | X | PI4 B | X | 2 | 32 | 2 | 1 | X | 1 | 3 | BC | 1 | 2 | 2 |  | 2 | 1 |  |  | X | X | X | X |  |  | T4-34 | RE-226.174 | 636.15
RESI-T4-KB-CFD-2GB | XT4 | X | PI4 B | X | 2 | 32 | 2 | 1 | X | 1 | 3 | BC | 1 | 2 | 2 | 1 | 1 | 1 |  |  | X | X | X | X |  |  | T4-35 | RE-226.175 | 636.15
RESI-T4-KC-CFD-2GB | XT4 | X | PI4 B | X | 2 | 32 | 2 | 1 | X | 1 | 3 | BC | 1 | 2 | 2 | 2 |  | 1 |  |  | X | X | X | X |  |  | T4-36 | RE-226.176 | 636.15
RESI-T4-KA-CFD-4GB | XT4 | X | PI4 B | X | 4 | 32 | 2 | 1 | X | 1 | 3 | BC | 1 | 2 | 2 |  | 2 | 1 |  |  | X | X | X | X |  |  | T4-34 | RE-226.177 | 681.6
RESI-T4-KB-CFD-4GB | XT4 | X | PI4 B | X | 4 | 32 | 2 | 1 | X | 1 | 3 | BC | 1 | 2 | 2 | 1 | 1 | 1 |  |  | X | X | X | X |  |  | T4-35 | RE-226.178 | 681.6
RESI-T4-KC-CFD-4GB | XT4 | X | PI4 B | X | 4 | 32 | 2 | 1 | X | 1 | 3 | BC | 1 | 2 | 2 | 2 |  | 1 |  |  | X | X | X | X |  |  | T4-36 | RE-226.179 | 681.6
RESI-T4-KA-CFD-8GB | XT4 | X | PI4 B | X | 8 | 32 | 2 | 1 | X | 1 | 3 | BC | 1 | 2 | 2 |  | 2 | 1 |  |  | X | X | X | X |  |  | T4-34 | RE-226.180 | 757.35
RESI-T4-KB-CFD-8GB | XT4 | X | PI4 B | X | 8 | 32 | 2 | 1 | X | 1 | 3 | BC | 1 | 2 | 2 | 1 | 1 | 1 |  |  | X | X | X | X |  |  | T4-35 | RE-226.181 | 757.35
RESI-T4-KC-CFD-8GB | XT4 | X | PI4 B | X | 8 | 32 | 2 | 1 | X | 1 | 3 | BC | 1 | 2 | 2 | 2 |  | 1 |  |  | X | X | X | X |  |  | T4-36 | RE-226.182 | 757.35
RESI-T4-xx Raspberry Pi4© basierte LINUX Controller mit vorinstalliertem CODESYS© Runtime System
-CM | Bitte ergänzen Sie die Bestellnummer um -CM Zusätzliche CODESYS Multi Core Runtime vorinstalliert | [23 empty] | X
A | Alle seriellen Schnittstellen werden über USB mit Standard-UARTs dev/ttyACMx verbunden Ein spezieller UART dev/ttyACMx wird für die interne Kommunikation mit dem ARM-Coprozessor verwendet
B | KNX-Schnittstelle kann als normales UART dev/ttyACMx verwendet werden, z.B. mit KNXD Alle übrigen seriellen Schnittstellen werden über USB mit Standard-UARTs dev/ttyACMx verbunden Ein spezieller UART dev/ttyACMx wird für die interne Kommunikation mit dem ARM-Coprozessor verwendet
C | Die CAN-Schnittstelle ist direkt über IO-Ports mit dem Raspberry-Controller verbunden
XT2 | XT2: 35x110x60mm
XT4 | XT4: 72x110x62mm
XT5 | XT5: 87.8x110x62mm
XT8 | XT8: 143x110x62mm
XT12 | XT12: 213x110x62mm
Raspberry Pi ist eine Marke der Raspberry Pi Foundation. Weitere Informationen unter www.raspberrypi.org
Gültig ab 01.03.2025, Technische Änderungen im Rahmen von Produktverbesserungen sowie Fehler und Irrtümer vorbehalten.

## C4 CONTROLLER
ÜBERSICHT C4 CONTROLLER
|  | ALLGEMEIN | [12 empty] | SCHNITTSTELLEN |  |  |  | ERWEITERUNGEN |  |  |  |  | BETRIEBSYSTEM |  |  | INFO | PREISE
|  | GEHÄUSE | SPANNUNGSVERSORGUNG 12-48V= | RASPBERRY© Controller | CPU Quad core 64-bit ARM-Cortex A72@1.5GHz | RAM in GB | SD KARTE austauschbar, in GB | HDMI Micro HDMI 4K | AUDIO+COMPOSITE TV 4-ring TRS A/V jack | WIFI+BLUETOOTH 802.11 b/g/n/ac Wireless LAN Bluetooth 5.0 with BLE | DIP SWITCHES 8 switches | LEDs | ANMERKUNG |  | ETHERNET Gigabit | USB 2.0 | RS485 |  | ECHTZEITUHR Akku-gepuffert | ferromagnetisches RAM 2kByte | ARM Coprocessor untertützt DIP Switch, LEDs und alle seriellen Schnittstellen | ARM Coprocessor unterstützt alle integrieren EAs |  | LINUX© Standard Raspberry© Distribution | CODESYS© Runtime vorinstalliert | SPEZIAL OS voriinstalliert | KATALOG Seite | Artikelnummer | Listenpreis in CHF exkl. MWST
RESI-C4-xx Raspberry PI Compute Module 4© basierter LINUX Controller mit integrierten EAs – Basisversionen
| RESI-C4-A-2GB | XT4 | X | CM4 | X | 2 | 32 | 1 | NEIN | NEIN | 1 | 3 | 1 |  | 1 | 2 | 1 |  | X | X | X | X |  | X |  |  |  | RE-226.029 | 424.1
| RESI-C4-A-4GB | XT4 | X | CM4 | X | 4 | 32 | 1 | NEIN | NEIN | 1 | 3 | 1 | 1 | 2 | 1 | X | X | X |  | NEIN |  | NEIN |  |  | X | C4-36 | RE-226.030 | 466.6
| RESI-C4-A-8GB | XT4 | X | CM4 | X | 8 | 32 | 1 | NEIN | NEIN | 1 | 3 | 1 | 1 | 2 | 1 | X | X | X |  | NEIN |  | NEIN |  |  | X | C4-36 | RE-226.031 | 572.6
| RESI-C4-A-2GW | XT4 | X | CM4 | X | 2 | 32 | 1 | NEIN | JA | 1 | 3 | 1 | 1 | 2 | 1 | X | X | X |  | NEIN |  | NEIN |  |  | X | C4-36 | RE-226.184 | 528.05
| RESI-C4-A-4GW | XT4 | X | CM4 | X | 4 | 32 | 1 | NEIN | JA | 1 | 3 | 1 | 1 | 2 | 1 | X | X | X |  | NEIN |  | NEIN |  |  | X | C4-36 | RE-226.185 | 570.55
| RESI-C4-A-8GW | XT4 | X | CM4 | X | 8 | 32 | 1 | NEIN | JA | 1 | 3 | 1 | 1 | 2 | 1 | X | X | X |  | NEIN |  | NEIN |  |  | X | C4-36 | RE-226.186 | 676.55
RESI-C4-xx Raspberry PI Compute Module 4© basierter LINUX Controller mit integriertem LORAWAN©
| RESI-C4-A-LORA-2GB | XT4 | X | CM4 | X | 2 | 32 | 1 | NEIN | NEIN | 1 | 3 | 1 | 1 | 2 | 1 | X | X | X |  | JA |  | NEIN |  | JA | X |  | RE-226.187 | 564.3
| RESI-C4-A-LORA-2E-2GB | XT4 | X | CM4 | X | 2 | 32 | 1 | NEIN | NEIN | 1 | 3 | 1 | 2 | 2 | 1 | X | X | X |  | JA |  | NEIN |  | JA | X |  | RE-226.188 | 616.3
| RESI-C4-A-LORA-LTE-2GB | XT4 | X | CM4 | X | 2 | 32 | 1 | NEIN | NEIN | 1 | 3 | 1 | 1 | 2 | 1 | X | X | X |  | JA |  | JA |  | JA | X |  | RE-226.189 | 787.05
| RESI-C4-A-LORA-LTE-2E-2GB | XT4 | X | CM4 | X | 2 | 32 | 1 | NEIN | NEIN | 1 | 3 | 1 | 2 | 2 | 1 | X | X | X |  | JA |  | JA |  | JA | X |  | RE-226.190 | 839.05
| RESI-C4-A-LORA-2GW | XT4 | X | CM4 | X | 2 | 32 | 1 | NEIN | JA | 1 | 3 | 1 | 1 | 2 | 1 | X | X | X |  | JA |  | NEIN |  | JA | X |  | RE-226.191 | 668.25
| RESI-C4-A-LORA-2E-2GW | XT4 | X | CM4 | X | 2 | 32 | 1 | NEIN | JA | 1 | 3 | 1 | 2 | 2 | 1 | X | X | X |  | JA |  | NEIN |  | JA | X |  | RE-226.192 | 720.25
| RESI-C4-A-LORA-LTE-2GW | XT4 | X | CM4 | X | 2 | 32 | 1 | NEIN | JA | 1 | 3 | 1 | 1 | 2 | 1 | X | X | X |  | JA |  | JA |  | JA | X |  | RE-226.193 | 891
| RESI-C4-A-LORA-LTE-2E-2GW | XT4 | X | CM4 | X | 2 | 32 | 1 | NEIN | JA | 1 | 3 | 1 | 2 | 2 | 1 | X | X | X |  | JA |  | JA |  | JA | X |  | RE-226.194 | 943
RESI-C4-xx Raspberry PI Compute Module 4© basierter LINUX Controller mit zusätzlichem WiFi+Bluetooth mit Antenne im Deckel
| -xGW | Bitte ändern Sie die Endung -xGB in -xGW, damit der Controller zusätzlich WIFI+Bluetooth bietet | [26 empty] | a.A.
RESI-C4-xx Raspberry PI Compute Module 4© basierter LINUX Controller mit zusätzlichem 2. Ethernet Interface
| -2E | Bitte ergänzen Sie die Bestellnummer um -2E HINWEIS: Nicht alle Kombinationen integrierter IOs+2tes Ethernet sind möglich | [10 empty] | 4 | [15 empty] | a.A.
RESI-C4-xx Raspberry PI Compute Module 4© basierter LINUX Controller mit zusätzlichem LTE IoT M1 Modem
| -M1 | Bitte ergänzen Sie die Bestellnummer um -M1 HINWEIS: Nicht alle Kombinationen integrierter IOs mit Modem sind möglich | [10 empty] | 2 | [15 empty] | a.A.
RESI-C4-xx Raspberry PI Compute Module 4© basierter LINUX Controller mit zusätzlichem LTE Modem
| -LTE | Bitte fügen Sie -LTE zur Bestellnummer hinzu HINWEIS: Nicht alle Kombinationen integrierter IOs mit Modem sind möglich | [10 empty] | 3 | [15 empty] | a.A.
RESI-C4-xx Raspberry PI Compute Module 4© basierter LINUX Controller mit vorinstallierter CODESYS© Runtime
| -CM | Bitte ergänzen Sie die Bestellnummer um -CM Zusätzliche CODESYS Multi Core Runtime vorinstalliert | [22 empty] | X |  |  |  | a.A.
ALLGEMEIN
|  | GEHÄUSE | MODEM INTEGRIERT LTE Nb IoT M1 oder LTE Modem | ETHERNET | RS485 | ANMERKUNG
RESI-C4-xx Raspberry PI Compute Module 4© basierter LINUX Controller – Beispiel Bestellnummern
| RESI-C4-A-2GB | XT4 | NEIN | 1 | 1 | Controller mit 2GB RAM und ohne EAs | [21 empty] | RE-226.029 | 424.1
| RESI-C4-A-2E-4GB | XT4 | JA | 2 | 1 | Controller mit 4GB RAM, keine EAs und mit 2ter Ethernet Schnittstelle | [21 empty] | RE-226.195 | a.A
| RESI-C4-A-M1-8GB | XT4 | JA | 1 | 1 | Controller mit 8GB RAM, keine EAs und mit integriertem NB IoT Modem M1 | [21 empty] | RE-226.196 | a.A
| RESI-C4-A-LTE-2GB | XT4 | JA | 1 | 1 | Controller mit 2GB RAM, keine EAs und mit integriertem LTE Modem | [21 empty] | RE-226.197 | a.A
| RESI-C4-A-2GW | XT4 | NEIN | 1 | 1 | Controller mit 2GB RAM und ohne Eas, mit Wifi+Bluetooth | [21 empty] | RE-226.184 | 528.05
| RESI-C4-A-2E-4GW | XT4 | JA | 2 | 1 | Controller mit 4GB RAM, keine EAs und mit 2ter Ethernet Schnittstelle, mit Wifi+Bluetooth | [21 empty] | RE-226.199 | a.A
| RESI-C4-A-M1-8GW | XT4 | JA | 1 | 1 | Controller mit 8GB RAM, keine EAs und mit integriertem NB IoT Modem M1, mit Wifi+Bluetooth | [21 empty] | RE-226.200 | a.A
| RESI-C4-A-LTE-2GW | XT4 | JA | 1 | 1 | Controller mit 2GB RAM, keine EAs und mit integriertem LTE Modem, mit Wifi+Bluetooth | [21 empty] | RE-226.201 | a.A
| RESI-C4-A-xxx-2GB | XT4 | NEIN | 1 | 1 | Controller mit 2GB RAM und xxx integrierten EAs | [21 empty] | RE-226.202 | a.A
| RESI-C4-A-xxx-2E-4GB | XT4 | JA | 2 | 1 | Controller mit 4GB RAM, xxx integrierten EAs und mit 2ter Ethernet Schnittstelle | [21 empty] | RE-226.203 | a.A
| RESI-C4-A-xxx-M1-8GB | XT4 | JA | 1 | 1 | Controller mit 8GB RAM, xxx integrierten EAs und mit integriertem NB IoT Modem M1 | [21 empty] | RE-226.204 | a.A
| RESI-C4-A-xxx-LTE-2GB | XT4 | JA | 1 | 1 | Controller mit 2GB RAM, xxx integrierten EAs und mit integriertem LTE-Modem | [21 empty] | RE-226.205 | a.A
| RESI-C4-A-xxx-2GW | XT4 | NEIN | 1 | 1 | Controller mit 2GB RAM und xxx integrierten EAs, mit Wifi+Bluetooth | [21 empty] | RE-226.206 | a.A
| RESI-C4-A-xxx-2E-4GW | XT4 | JA | 2 | 1 | Controller mit 4GB RAM, xxx integrierten EAs und mit 2ter Ethernet Schnittstelle, mit Wifi+Bluetooth | [21 empty] | RE-226.207 | a.A
| RESI-C4-A-xxx-M1-8GW | XT4 | JA | 1 | 1 | Controller mit 8GB RAM, xxx integrierten EAs und mit integriertem NB IoT Modem M1, mit Wifi+Bluetooth | [21 empty] | RE-226.208 | a.A
| RESI-C4-A-xxx-LTE-2GW | XT4 | JA | 1 | 1 | Controller mit 2GB RAM, xxx integrierten EAs und mit integriertem LTE-Modem, mit Wifi+Bluetooth | [21 empty] | RE-226.209 | a.A
|  | ALLGEMEIN | [5 empty] | DIGITAL | [11 empty] | ANALOG |  |  |  |  | LED STREIFEN |  | INFO | PREISE
|  | GEHÄUSE | MODEM UNTERSTÜTZUNG LTE Nb IoT M1 oder LTE Modem | ETHERNET | RS485 | ANMERKUNG |  | DIGITAL EINGÄNGE DC Signale ≦48V= | DIGITAL EINGÄNGE AC/DC Signale ≦250V=~ | DIGITAL AUSGÄNGE ≦30V= ≦700mA/Kanal | DIGITAL AUSGÄNGE ≦30V=~ mit Strommessung | RELAIS AUSGÄNGE AgSnO2 ≦30V= ≦250V~ ≦8A | RELAIS AUSGÄNGE AgSnO2 ≦30V= ≦250V~ ≦6A | BISTABLE RELAIS AUSGÄNGE AgSnO2,≦30V=, ≦250V~,≦8A | BISTABLE RELAIS AUSGÄNGE AgSnO2,≦250V~,≦16A | SOLID STATE AUSGÄNGE ≦230V~= ≦1A | SOLID STATE AUSGÄNGE ≦60V~= ≦3A | SOLID STATE AUSGÄNGE ≦60V~= ≦6A |  | UNIVERSELLE EIN/AUSGÄNGE 0-10V= 0/4-20mA RTD Sensoren 0-1MΩ LOGIK EINGANG ≦40V ≦1.8mA | ANALOG EINGÄNGE 0-10V= | ANALOG AUSGÄNGE 0-10V= | TEMPERATUR SENSOR EINGÄNGE PT100 PT1000 NI1000 NI120 … |  | LED STREIFEN PWM DIMMER Konstantspannung ≦60V= ≦15A | LED STREIFEN intelligente WS28xx +5V oder +12V | KATALOG Seite | Artikelnummer | Listenpreis in CHF exkl. MWST
RESI-C4-xxx – DIGITAL EINGÄNGE
| RESI-C4-A-14RI-2GB | XT8 | JA | 1 | 1 |  |  |  | 14 | [18 empty] | RE-226.032 | 551.4
| RESI-C4-A-48RI-2GB | XT8 | JA | 1 | 1 |  |  |  | 48 | [18 empty] | RE-226.033 | 708.95
| RESI-C4-A-6DI-2GB | XT4 | NEIN | 1 | 1 |  |  | 6 | [19 empty] | RE-226.034 | 459
| RESI-C4-A-12DI-2GB | XT4 | NEIN | 1 | 1 |  |  | 12 | [19 empty] | RE-226.035 | 478.75
| RESI-C4-A-24DI-2GB | XT4 | NEIN | 1 | 1 |  |  | 24 | [19 empty] | RE-226.036 | 492.3
| RESI-C4-A-32DI-2GB | XT4 | JA | 1 | 1 |  |  | 32 | [19 empty] | RE-226.037 | 510.55
| RESI-C4-A-64DI-2GB | XT12 | JA | 1 | 1 |  |  | 64 | [19 empty] | RE-226.038 | 621.05
| RESI-C4-A-128DI-2GB | XT12 | JA | 1 | 1 |  |  | 128 | [19 empty] | RE-226.039 | 766.55
| RESI-C4-A-152DI-2GB | XT12 | JA | 1 | 1 |  |  | 152 | [19 empty] | RE-226.040 | 833.1
C4-xxx – DIGITAL AUSGÄNGE
| RESI-C4-A-6DO-2GB | XT4 | NEIN | 1 | 1 |  |  |  |  | 6 | [17 empty] | RE-226.041 | 509.05
| RESI-C4-A-12DO-2GB | XT4 | NEIN | 1 | 1 |  |  |  |  | 12 | [17 empty] | RE-226.042 | 546.95
| RESI-C4-A-24DO-2GB | XT4 | NEIN | 1 | 1 |  |  |  |  | 24 | [17 empty] | RE-226.043 | 602.9
| RESI-C4-A-30DO-2GB | XT8 | JA | 1 | 1 |  |  |  |  | 30 | [17 empty] | RE-226.044 | 645.4
| RESI-C4-A-60DO-2GB | XT12 | JA | 1 | 1 |  |  |  |  | 60 | [17 empty] | RE-226.045 | 840.65
| RESI-C4-A-90DO-2GB | XT12 | JA | 1 | 1 |  |  |  |  | 90 | [17 empty] | RE-226.046 | 969.4
| RESI-C4-A-12DOI-2GB | XT4 | NEIN | 1 | 1 | [5 empty] | 12 | [16 empty] | RE-226.047 | 817.95
| RESI-C4-A-8CO-2GB | XT8 | JA | 1 | 1 | A | [5 empty] | 8 | [15 empty] | RE-226.048 | 660.55
| RESI-C4-A-8COBI-2GB | XT8 | JA | 1 | 1 | A | [7 empty] | 8 | [13 empty] | RE-226.049 | 660.55
| RESI-C4-A-8RO-2GB | XT8 | JA | 1 | 1 | C | [6 empty] | 8 | [14 empty] | RE-226.050 | 566.55
| RESI-C4-A-12RO-2GB | XT8 | JA | 1 | 1 | B | [6 empty] | 12 | [14 empty] | RE-226.051 | 677.15
| RESI-C4-A-16RO-2GB | XT12 | JA | 1 | 1 | C | [6 empty] | 16 | [14 empty] | RE-226.052 | 652.95
| RESI-C4-A-24RO-2GB | XT12 | JA | 1 | 1 | B | [6 empty] | 24 | [14 empty] | RE-226.053 | 893.65
| RESI-C4-A-8PO-2GB | XT12 | JA | 1 | 1 | B | [8 empty] | 8 | [12 empty] | RE-226.054 | 718
| RESI-C4-A-10SSR-1A-2GB | XT8 | JA | 1 | 1 | B | [9 empty] | 10 | [11 empty] | RE-226.055 | 969.4
| RESI-C4-A-10SSR-3A-2GB | XT8 | JA | 1 | 1 | B | [10 empty] | 10 | [10 empty] | RE-226.056 | 969.4
| RESI-C4-A-10SSR-6A-2GB | XT8 | JA | 1 | 1 | B | [11 empty] | 10 | [9 empty] | RE-226.057 | 969.4
| RESI-C4-A-20SSR-1A-2GB | XT12 | JA | 1 | 1 | B | [9 empty] | 20 | [11 empty] | RE-226.058 | 1463.3
| RESI-C4-A-20SSR-3A-2GB | XT12 | JA | 1 | 1 | B | [10 empty] | 20 | [10 empty] | RE-226.059 | 1463.3
| RESI-C4-A-20SSR-6A-2GB | XT12 | JA | 1 | 1 | B | [11 empty] | 20 | [9 empty] | RE-226.060 | 1463.3
C4-xxx – DIGITAL EINGÄNGE & AUSGÄNGE
| RESI-C4-A-6DI6DO-2GB | XT4 | NEIN | 1 | 1 |  |  | 6 |  | 6 | [17 empty] | RE-226.061 | 546.95
| RESI-C4-A-12DI12DO-2GB | XT4 | NEIN | 1 | 1 |  |  | 12 |  | 12 | [17 empty] | RE-226.062 | 599.95
| RESI-C4-A-16DI15DO-2GB | XT8 | JA | 1 | 1 |  |  | 16 |  | 15 | [17 empty] | RE-226.063 | 598.3
| RESI-C4-A-32DI30DO-2GB | XT12 | JA | 1 | 1 |  |  | 32 |  | 30 | [17 empty] | RE-226.064 | 724.1
| RESI-C4-A-64DI60DO-2GB | XT12 | JA | 1 | 1 |  |  | 64 |  | 60 | [17 empty] | RE-226.065 | 1022.4
| RESI-C4-A-76DI72DO-2GB | XT12 | JA | 1 | 1 |  |  | 76 |  | 72 | [17 empty] | RE-226.066 | 1120.9
| RESI-C4-A-10RI8RO-2GB | XT8 | JA | 1 | 1 | C |  |  | 10 |  |  |  | 8 | [14 empty] | RE-226.067 | 580.2
| RESI-C4-A-20RI16RO-2GB | XT12 | JA | 1 | 1 | C |  |  | 20 |  |  |  | 16 | [14 empty] | RE-226.068 | 674.05
| RESI-C4-A-32DI12RO-2GB | XT12 | JA | 1 | 1 | C |  | 32 |  |  |  |  | 12 | [14 empty] | RE-226.069 | 777.1
| RESI-C4-A-32DI24RO-2GB | XT12 | JA | 1 | 1 | C |  | 32 |  |  |  |  | 24 | [14 empty] | RE-226.070 | 993.75
| RESI-C4-A-44DI12DO24RO-2GB | XT12 | JA | 1 | 1 | C |  | 44 |  | 12 |  |  | 24 | [14 empty] | RE-226.071 | 1092.2
|  | ALLGEMEIN | [5 empty] | DIGITAL | [11 empty] | ANALOG |  |  |  |  | LED STREIFEN |  | INFO | PREISE
|  | GEHÄUSE | MODEM UNTERSTÜTZUNG LTE Nb IoT M1 oder LTE Modem | ETHERNET | RS485 | ANMERKUNG |  | DIGITAL EINGÄNGE DC Signale ≦48V= | DIGITAL EINGÄNGE AC/DC Signale ≦250V=~ | DIGITAL AUSGÄNGE ≦30V= ≦700mA/Kanal | DIGITAL AUSGÄNGE ≦30V=~ mit Strommessung | RELAIS AUSGÄNGE AgSnO2 ≦30V= ≦250V~ ≦8A | RELAIS AUSGÄNGE AgSnO2 ≦30V= ≦250V~ ≦6A | BISTABLE RELAIS AUSGÄNGE AgSnO2,≦30V=, ≦250V~,≦8A | BISTABLE RELAIS AUSGÄNGE AgSnO2,≦250V~,≦16A | SOLID STATE AUSGÄNGE ≦230V~= ≦1A | SOLID STATE AUSGÄNGE ≦60V~= ≦3A | SOLID STATE AUSGÄNGE ≦60V~= ≦6A |  | UNIVERSELLE EIN/AUSGÄNGE 0-10V= 0/4-20mA RTD Sensoren 0-1MΩ LOGIK EINGANG ≦40V ≦1.8mA | ANALOG EINGÄNGE 0-10V= | ANALOG AUSGÄNGE 0-10V= | TEMPERATUR SENSOR EINGÄNGE PT100 PT1000 NI1000 NI120 … |  | LED STREIFEN PWM DIMMER Konstantspannung ≦60V= ≦15A | LED STREIFEN intelligente WS28xx +5V oder +12V | KATALOG Seite | Artikelnummer | Listenpreis in CHF exkl. MWST
| RESI-C4-A-7RI5SSR-1A-2GB | XT8 | JA | 1 | 1 | B |  |  | 7 | [6 empty] | 5 | [11 empty] | RE-226.072 | 969.4
| RESI-C4-A-7RI5SSR-3A-2GB | XT8 | JA | 1 | 1 | B |  |  | 7 | [7 empty] | 5 | [10 empty] | RE-226.073 | 969.4
| RESI-C4-A-7RI5SSR-6A-2GB | XT8 | JA | 1 | 1 | B |  |  | 7 | [8 empty] | 5 | [9 empty] | RE-226.074 | 969.4
| RESI-C4-A-14RI10SSR-1A-2GB | XT12 | JA | 1 | 1 | B |  |  | 14 | [6 empty] | 10 | [11 empty] | RE-226.075 | 1463.3
| RESI-C4-A-14RI10SSR-3A-2GB | XT12 | JA | 1 | 1 | B |  |  | 14 | [7 empty] | 10 | [10 empty] | RE-226.076 | 1463.3
| RESI-C4-A-14RI10SSR-6A-2GB | XT12 | JA | 1 | 1 | B |  |  | 14 | [8 empty] | 10 | [9 empty] | RE-226.077 | 1463.3
| RESI-C4-A-16RI8PO-2GB | XT12 | JA | 1 | 1 | B |  |  | 16 | [5 empty] | 8 | [12 empty] | RE-226.078 | 810.35
C4-xxx – DIGITAL INPUTS & OUTPUTS – SPECIAL PURPOSE
| RESI-C4-A-4SB-2GB | XT8 | JA | 1 | 1 | CD | [6 empty] | 8 | [14 empty] | RE-226.079 | 554.5
| RESI-C4-A-8SB-2GB | XT12 | JA | 1 | 1 | CD | [6 empty] | 16 | [14 empty] | RE-226.080 | 666.45
| RESI-C4-A-10RI4SB-2GB | XT8 | JA | 1 | 1 | CD |  |  | 10 |  |  |  | 8 | [14 empty] | RE-226.081 | 604.4
| RESI-C4-A-20RI8SB-2GB | XT12 | JA | 1 | 1 | CD |  |  | 20 |  |  |  | 16 | [14 empty] | RE-226.082 | 708.95
C4-xxx – ANALOG EINGÄNGE
| RESI-C4-A-12AIU-2GB | XT8 | JA | 1 | 1 | [15 empty] | 12 | [6 empty] | RE-226.083 | 658.9
| RESI-C4-A-8RTD-2GB | XT8 | JA | 1 | 1 | E | [16 empty] | 8 |  |  |  |  | RE-226.084 | 778.6
| RESI-C4-A-8RTD2-2GB | XT8 | JA | 1 | 1 | F | [16 empty] | 8 |  |  |  |  | RE-226.085 | 778.6
C4-xxx – ANALOG AUSGÄNGE
| RESI-C4-A-12AOU-2GB | XT8 | JA | 1 | 1 | [16 empty] | 12 | [5 empty] | RE-226.086 | 992.15
C4-xxx – ANALOG EINGÄNGE & AUSGÄNGE
| RESI-C4-A-4AIOX-2GB | XT4 | NEIN | 1 | 1 | [14 empty] | 4 | [7 empty] | RE-226.087 | 611.95
| RESI-C4-A-8AIOX-2GB | XT4 | NEIN | 1 | 1 | [14 empty] | 8 | [7 empty] | RE-226.088 | 668.1
| RESI-C4-A-16AIOX-2GB | XT4 | NEIN | 1 | 1 | [14 empty] | 16 | [7 empty] | RE-226.089 | 799.8
|  | ALLGEMEIN | [5 empty] | DIGITAL | [11 empty] | ANALOG |  |  |  |  | LED STREIFEN |  | INFO | PREISE
|  | GEHÄUSE | MODEM UNTERSTÜTZUNG LTE Nb IoT M1 oder LTE Modem | ETHERNET | RS485 | ANMERKUNG |  | DIGITAL EINGÄNGE DC Signale ≦48V= | DIGITAL EINGÄNGE AC/DC Signale ≦250V=~ | DIGITAL AUSGÄNGE ≦30V= ≦700mA/Kanal | DIGITAL AUSGÄNGE ≦30V=~ mit Strommessung | RELAIS AUSGÄNGE AgSnO2 ≦30V= ≦250V~ ≦8A | RELAIS AUSGÄNGE AgSnO2 ≦30V= ≦250V~ ≦6A | BISTABLE RELAIS AUSGÄNGE AgSnO2,≦30V=, ≦250V~,≦8A | BISTABLE RELAIS AUSGÄNGE AgSnO2,≦250V~,≦16A | SOLID STATE AUSGÄNGE ≦230V~= ≦1A | SOLID STATE AUSGÄNGE ≦60V~= ≦3A | SOLID STATE AUSGÄNGE ≦60V~= ≦6A |  | UNIVERSELLE EIN/AUSGÄNGE 0-10V= 0/4-20mA RTD Sensoren 0-1MΩ LOGIK EINGANG ≦40V ≦1.8mA | ANALOG EINGÄNGE 0-10V= | ANALOG AUSGÄNGE 0-10V= | TEMPERATUR SENSOR EINGÄNGE PT100 PT1000 NI1000 NI120 … |  | LED STREIFEN PWM DIMMER Konstantspannung ≦60V= ≦15A | LED STREIFEN intelligente WS28xx +5V oder +12V | KATALOG Seite | Artikelnummer | Listenpreis in CHF exkl. MWST
C4-xxx – KOMBINNIERTE MODULE - DIGITAL & ANALOG EINGÄNGE & AUSGÄNGE
| RESI-C4-A-6DI6DO4AIOX-2GB | XT4 | NEIN | 1 | 1 |  |  | 6 |  | 6 | [9 empty] | 4 | [7 empty] | RE-226.090 | 764.9
| RESI-C4-A-6DI6DO8AIOX-2GB | XT4 | NEIN | 1 | 1 |  |  | 6 |  | 6 | [9 empty] | 8 | [7 empty] | RE-226.091 | 799.8
| RESI-C4-A-16DI15DO4AIOX-2GB | XT8 | NEIN | 1 | 1 |  |  | 16 |  | 15 | [9 empty] | 4 | [7 empty] | RE-226.092 | 775.6
| RESI-C4-A-16DI15DO8AIOX-2GB | XT8 | NEIN | 1 | 1 |  |  | 16 |  | 15 | [9 empty] | 8 | [7 empty] | RE-226.093 | 840.65
| RESI-C4-A-16DI15DO16AIOX-2GB | XT8 | NEIN | 1 | 1 |  |  | 16 |  | 15 | [9 empty] | 16 | [7 empty] | RE-226.094 | 972.55
| RESI-C4-A-32DI30DO4AIOX-2GB | XT12 | NEIN | 1 | 1 |  |  | 32 |  | 30 | [9 empty] | 4 | [7 empty] | RE-226.095 | 901.25
| RESI-C4-A-32DI30DO8AIOX-2GB | XT12 | NEIN | 1 | 1 |  |  | 32 |  | 30 | [9 empty] | 8 | [7 empty] | RE-226.096 | 967.9
| RESI-C4-A-32DI30DO16AIOX-2GB | XT12 | NEIN | 1 | 1 |  |  | 32 |  | 30 | [9 empty] | 16 | [7 empty] | RE-226.097 | 1098.15
| RESI-C4-A-64DI60DO4AIOX-2GB | XT12 | NEIN | 1 | 1 |  |  | 64 |  | 60 | [9 empty] | 4 | [7 empty] | RE-226.098 | 1199.75
| RESI-C4-A-64DI60DO8AIOX-2GB | XT12 | NEIN | 1 | 1 |  |  | 64 |  | 60 | [9 empty] | 8 | [7 empty] | RE-226.099 | 1266.4
| RESI-C4-A-64DI60DO16AIOX-2GB | XT12 | NEIN | 1 | 1 |  |  | 64 |  | 60 | [9 empty] | 16 | [7 empty] | RE-226.100 | 1396.65
| RESI-C4-A-32DI12RO4AIOX-2GB | XT12 | NEIN | 1 | 1 | B |  | 32 |  |  |  |  | 12 | [6 empty] | 4 | [7 empty] | RE-226.101 | 955.9
| RESI-C4-A-32DI12RO8AIOX-2GB | XT12 | NEIN | 1 | 1 | B |  | 32 |  |  |  |  | 12 | [6 empty] | 8 | [7 empty] | RE-226.102 | 1020.95
| RESI-C4-A-32DI12RO16AIOX-2GB | XT12 | NEIN | 1 | 1 | B |  | 32 |  |  |  |  | 12 | [6 empty] | 16 | [7 empty] | RE-226.103 | 1152.8
| RESI-C4-A-32DI24RO4AIOX-2GB | XT12 | NEIN | 1 | 1 | B |  | 32 |  |  |  |  | 24 | [6 empty] | 4 | [7 empty] | RE-226.104 | 1172.4
| RESI-C4-A-32DI24RO8AIOX-2GB | XT12 | NEIN | 1 | 1 | B |  | 32 |  |  |  |  | 24 | [6 empty] | 8 | [7 empty] | RE-226.105 | 1237.6
| RESI-C4-A-32DI24RO16AIOX-2GB | XT12 | NEIN | 1 | 1 | B |  | 32 |  |  |  |  | 24 | [6 empty] | 16 | [7 empty] | RE-226.106 | 1369.3
| RESI-C4-A-38DI6DO24RO8AIOX-2GB | XT12 | NEIN | 1 | 1 | B |  | 38 |  | 6 |  |  | 24 | [6 empty] | 8 | [7 empty] | RE-226.107 | 1482.9
| RESI-C4-A-6DI6DO16RI8PO8AIOX-2GB | XT12 | NEIN | 1 | 1 | B |  | 6 | 16 | 6 |  |  |  |  | 8 |  |  |  |  | 8 | [7 empty] | RE-226.108 | 1184.6
| RESI-C4-A-70DI66DO8AIOX-2GB | XT12 | NEIN | 1 | 1 | B |  | 70 |  | 66 | [9 empty] | 8 | [7 empty] | RE-226.109 | 1396.65
C4-xxx – LED STREIFEN
| RESI-C4-A-4LED-2GB | XT8 | JA | 1 | 1 | [19 empty] | 12xPWM |  |  | RE-226.110 | a.A
| 1 | Alle seriellen Schnittstellen werden über USB mit Standard-UARTs dev/ttyACMx verbunden, ein spezieller UART dev/ttyACMx wird für die interne Kommunikation mit dem ARM-Coprozessor verwendet
| 2 | LTE NB IoT M1-Modem-Schnittstelle kann als normales USB-Netzwerkgerät unter LINUX verwendet werden
| 3 | Die LTE-Modem-Schnittstelle kann unter LINUX als normales USB-Netzwerkgerät verwendet werden
| 4 | Das zweite Ethernet wird über USB angeschlossen und erscheint als native Ethernet-Schnittstelle in LINUX
| A | Form C Relais
| B | Form A Relais
| C | Form A Relais mit gemeinsamer Versorgung und Wurzel
| D | Firmware für zeitgesteuerte Jalousien und Beschattungen
| E | RTD Messung von 2-Leiter, 3-Leiter und 4-Lieter Sensoren
| F | RTD Messung von 4-Leiter Sensoren
| XT2 | XT2: 35x110x60mm
| XT4 | XT4: 72x110x62mm
| XT5 | XT5: 87.8x110x62mm
| XT8 | XT8: 143x110x62mm
| XT12 | XT12: 213x110x62mm
Raspberry Pi ist eine Marke der Raspberry Pi Foundation. Weitere Informationen unter www.raspberrypi.org
Gültig ab 01.03.2025, Technische Änderungen im Rahmen von Produktverbesserungen sowie Fehler und Irrtümer vorbehalten.

## BIGIOs
ÜBERSICHT BIGIOs
| ALLGEMEIN |  |  |  |  | DIGITAL | [10 empty] | ANALOG |  |  |  | LED STREIFEN |  | INFO | PREISE
| GEHÄUSE | 12-48V= | ETHERNET | RS485 | ANMERKUNG | DIGITAL EINGÄNGE DC Signale ≦48V= | DIGITAL EINGÄNGE AC/DC Signale ≦250V=~ | DIGITAL AUSGÄNGE ≦30V= ≦700mA/Kanal | DIGITAL AUSGÄNGE ≦30V=~ mit Strommessung | RELAIS AUSGÄNGE AgSnO2 ≦30V= ≦250V~ ≦8A | RELAIS AUSGÄNGE AgSnO2 ≦30V= ≦250V~ ≦6A | BISTABLE RELAIS AUSGÄNGE AgSnO2,≦30V=, ≦250V~,≦8A | BISTABLE RELAIS AUSGÄNGE AgSnO2,≦250V~,≦16A | SOLID STATE AUSGÄNGE ≦230V~= ≦1A | SOLID STATE AUSGÄNGE ≦60V~= ≦3A | SOLID STATE AUSGÄNGE ≦60V~= ≦6A | UNIVERSELLE EIN/AUSGÄNGE 0-10V= 0/4-20mA RTD Sensoren 0-1MΩ LOGIK EINGANG ≦40V ≦1.8mA | ANALOG EINGÄNGE 0-10V= | ANALOG AUSGÄNGE 0-10V= | TEMPERATUR SENSOR EINGÄNGE PT100 PT1000 NI1000 NI120 … | LED STREIFEN PWM DIMMER Konstantspannung ≦60V= ≦15A | LED STREIFEN intelligente WS28xx +5V oder +12V | KATALOG Seite | Artikelnummer | Listenpreis in CHF exkl. MWST
BIGIOs – DIGITALE EINGÄNGE
RESI-14RI-SIO | XT8 | X |  | 1 |  |  | 14 | [16 empty] | RE-271.166 | 310.5
RESI-14RI-ETH | XT8 | X | 1 |  |  |  | 14 | [16 empty] | RE-271.167 | 366.65
RESI-48RI-SIO | XT8 | X |  | 1 |  |  | 48 | [16 empty] | RE-271.168 | 472.7
RESI-48RI-ETH | XT8 | X | 1 |  |  |  | 48 | [16 empty] | RE-271.169 | 530.15
RESI-6DI-SIO | XT4 | X |  | 1 |  | 6 | [17 empty] | RE-271.170 | 213.7
RESI-6DI-ETH | XT4 | X | 1 |  |  | 6 | [17 empty] | RE-271.171 | 269.7
RESI-12DI-SIO | XT4 | X |  | 1 |  | 12 | [17 empty] | RE-271.172 | 237.9
RESI-12DI-ETH | XT4 | X | 1 |  |  | 12 | [17 empty] | RE-271.173 | 295.35
RESI-24DI-SIO | XT4 | X |  | 1 |  | 24 | [17 empty] | RE-271.174 | 249.95
RESI-24DI-ETH | XT4 | X | 1 |  |  | 24 | [17 empty] | RE-271.175 | 310.5
RESI-32DI-SIO | XT4 | X |  | 1 |  | 32 | [17 empty] | RE-271.176 | 269.7
RESI-32DI-ETH | XT4 | X | 1 |  |  | 32 | [17 empty] | RE-271.177 | 327.3
RESI-64DI-SIO | XT12 | X |  | 1 |  | 64 | [17 empty] | RE-271.178 | 384.75
RESI-64DI-ETH | XT12 | X | 1 |  |  | 64 | [17 empty] | RE-271.179 | 440.9
RESI-128DI-SIO | XT12 | X |  | 1 |  | 128 | [17 empty] | RE-271.180 | 530.15
RESI-128DI-ETH | XT12 | X | 1 |  |  | 128 | [17 empty] | RE-271.181 | 586.3
RESI-152DI-SIO | XT12 | X |  | 1 |  | 152 | [17 empty] | RE-271.182 | 598.3
RESI-152DI-ETH | XT12 | X | 1 |  |  | 152 | [17 empty] | RE-271.182 | 651.3
BIGIOs – DIGITALE AUSGÄNGE
RESI-6DO-SIO | XT4 | X |  | 1 |  |  |  | 6 | [15 empty] | RE-271.183 | 269.7
RESI-6DO-ETH | XT4 | X | 1 |  |  |  |  | 6 | [15 empty] | RE-271.184 | 325.65
RESI-12DO-SIO | XT4 | X |  | 1 |  |  |  | 12 | [15 empty] | RE-271.185 | 306.05
RESI-12DO-ETH | XT4 | X | 1 |  |  |  |  | 12 | [15 empty] | RE-271.186 | 362.05
RESI-24DO-SIO | XT4 | X |  | 1 |  |  |  | 24 | [15 empty] | RE-271.187 | 360.55
RESI-24DO-ETH | XT4 | X | 1 |  |  |  |  | 24 | [15 empty] | RE-271.188 | 416.55
RESI-30DO-SIO | XT8 | X |  | 1 |  |  |  | 30 | [15 empty] | RE-271.189 | 406
RESI-30DO-ETH | XT8 | X | 1 |  |  |  |  | 30 | [15 empty] | RE-271.190 | 462
RESI-60DO-SIO | XT12 | X |  | 1 |  |  |  | 60 | [15 empty] | RE-271.191 | 604.4
RESI-60DO-ETH | XT12 | X | 1 |  |  |  |  | 60 | [15 empty] | RE-271.192 | 662
RESI-90DO-SIO | XT12 | X |  | 1 |  |  |  | 90 | [15 empty] | RE-271.193 | 733.15
RESI-90DO-ETH | XT12 | X | 1 |  |  |  |  | 90 | [15 empty] | RE-271.194 | 790.75
RESI-12DOI-SIO | XT4 | X |  | 1 |  |  |  |  | 12 | [14 empty] | RE-271.195 | 581.65
RESI-12DOI-ETH | XT4 | X | 1 | [5 empty] | 12 | [14 empty] | RE-271.196 | 637.8
RESI-8CO-SIO | XT8 | X |  | 1 | A |  |  |  |  | 8 | [13 empty] | RE-271.197 | 419.65
RESI-8CO-ETH | XT8 | X | 1 |  | A |  |  |  |  | 8 | [13 empty] | RE-271.198 | 477.15
RESI-8RO-SIO | XT8 | X |  | 1 | C | [5 empty] | 8 | [12 empty] | RE-271.201 | 325.65
RESI-8RO-ETH | XT8 | X | 1 |  | C | [5 empty] | 8 | [12 empty] | RE-271.202 | 383.3
RESI-12RO-SIO | XT8 | X |  | 1 | B | [5 empty] | 12 | [12 empty] | RE-271.203 | 440.9
RESI-12RO-ETH | XT8 | X | 1 |  | B | [5 empty] | 12 | [12 empty] | RE-271.204 | 498.35
RESI-16RO-SIO | XT12 | X |  | 1 | C | [5 empty] | 16 | [12 empty] | RE-271.205 | 416.55
RESI-16RO-ETH | XT12 | X | 1 |  | C | [5 empty] | 16 | [12 empty] | RE-271.206 | 472.7
RESI-24RO-SIO | XT12 | X |  | 1 | B | [5 empty] | 24 | [12 empty] | RE-271.207 | 657.4
RESI-24RO-ETH | XT12 | X | 1 |  | B | [5 empty] | 24 | [12 empty] | RE-271.208 | 713.55
RESI-S8PO-SIO | XT8 | X |  | 1 | B | [7 empty] | 8 | [10 empty] | RE-271.209 | 468.05
RESI-S8PO-ETH | XT8 | X | 1 |  | B | [7 empty] | 8 | [10 empty] | RE-271.210 | 524.2
RESI-8PO-SIO | XT12 | X |  | 1 | B | [7 empty] | 8 | [10 empty] | RE-271.211 | 481.75
RESI-8PO-ETH | XT12 | X | 1 |  | B | [7 empty] | 8 | [10 empty] | RE-271.212 | 537.7
RESI-S12PO-SIO | XT12 | X |  | 1 | A | [7 empty] | 12 | [10 empty] | RE-271.213 | 618.05
RESI-S12PO-ETH | XT12 | X | 1 |  | A | [7 empty] | 12 | [10 empty] | RE-271.214 | 675.7
IO-142
RESI-10SSR-1A-SIO | XT8 | X |  | 1 | B | [8 empty] | 10 | [9 empty] | RE-271.215 | 728.7
RESI-10SSR-1A-ETH | XT8 | X | 1 |  | B | [8 empty] | 10 | [9 empty] | RE-271.216 | 786.15
RESI-10SSR-3A-SIO | XT8 | X |  | 1 | B | [9 empty] | 10 | [8 empty] | RE-271.217 | 728.7
RESI-10SSR-3A-ETH | XT8 | X | 1 |  | B | [9 empty] | 10 | [8 empty] | RE-271.218 | 786.15
RESI-10SSR-6A-SIO | XT8 | X |  | 1 | B | [10 empty] | 10 | [7 empty] | RE-271.219 | 728.7
RESI-10SSR-6A-ETH | XT8 | X | 1 |  | B | [10 empty] | 10 | [7 empty] | RE-271.220 | 786.15
RESI-20SSR-1A-SIO | XT12 | X |  | 1 | B | [8 empty] | 20 | [9 empty] | RE-271.221 | 1226.9
RESI-20SSR-1A-ETH | XT12 | X | 1 |  | B | [8 empty] | 20 | [9 empty] | RE-271.222 | 1284.55
RESI-20SSR-3A-SIO | XT12 | X |  | 1 | B | [9 empty] | 20 | [8 empty] | RE-271.223 | 1226.9
RESI-20SSR-3A-ETH | XT12 | X | 1 |  | B | [9 empty] | 20 | [8 empty] | RE-271.224 | 1284.55
RESI-20SSR-6A-SIO | XT12 | X |  | 1 | B | [10 empty] | 20 | [7 empty] | RE-271.225 | 1226.9
RESI-20SSR-6A-ETH | XT12 | X | 1 |  | B | [10 empty] | 20 | [7 empty] | RE-271.226 | 1284.55
| ALLGEMEIN |  |  |  |  | DIGITAL | [10 empty] | ANALOG |  |  |  | LED STREIFEN |  | INFO | PREISE
| GEHÄUSE | 12-48V= | ETHERNET | RS485 | ANMERKUNG | DIGITAL EINGÄNGE DC Signale ≦48V= | DIGITAL EINGÄNGE AC/DC Signale ≦250V=~ | DIGITAL AUSGÄNGE ≦30V= ≦700mA/Kanal | DIGITAL AUSGÄNGE ≦30V=~ mit Strommessung | RELAIS AUSGÄNGE AgSnO2 ≦30V= ≦250V~ ≦8A | RELAIS AUSGÄNGE AgSnO2 ≦30V= ≦250V~ ≦6A | BISTABLE RELAIS AUSGÄNGE AgSnO2,≦30V=, ≦250V~,≦8A | BISTABLE RELAIS AUSGÄNGE AgSnO2,≦250V~,≦16A | SOLID STATE AUSGÄNGE ≦230V~= ≦1A | SOLID STATE AUSGÄNGE ≦60V~= ≦3A | SOLID STATE AUSGÄNGE ≦60V~= ≦6A | UNIVERSELLE EIN/AUSGÄNGE 0-10V= 0/4-20mA RTD Sensoren 0-1MΩ LOGIK EINGANG ≦40V ≦1.8mA | ANALOG EINGÄNGE 0-10V= | ANALOG AUSGÄNGE 0-10V= | TEMPERATUR SENSOR EINGÄNGE PT100 PT1000 NI1000 NI120 … | LED STREIFEN PWM DIMMER Konstantspannung ≦60V= ≦15A | LED STREIFEN intelligente WS28xx +5V oder +12V | KATALOG Seite | Artikelnummer | Listenpreis in CHF exkl. MWST
BIGIOs – DIGITALE EINGÄNGE & AUSGÄNGE
RESI-6DI6DO-SIO | XT4 | X |  | 1 |  | 6 |  | 6 | [15 empty] | RE-271.227 | 306.05
RESI-6DI6DO-ETH | XT4 | X | 1 |  |  | 6 |  | 6 | [15 empty] | RE-271.228 | 362.05
RESI-12DI12DO-SIO | XT4 | X |  | 1 |  | 12 |  | 12 | [15 empty] | RE-271.229 | 359.05
RESI-12DI12DO-ETH | XT4 | X | 1 |  |  | 12 |  | 12 | [15 empty] | RE-271.230 | 416.55
RESI-16DI15DO-SIO | XT8 | X |  | 1 |  | 16 |  | 15 | [15 empty] | RE-271.231 | 357.6
RESI-16DI15DO-ETH | XT8 | X | 1 |  |  | 16 |  | 15 | [15 empty] | RE-271.232 | 413.55
RESI-32DI30DO-SIO | XT12 | X |  | 1 |  | 32 |  | 30 | [15 empty] | RE-271.233 | 487.8
RESI-32DI30DO-ETH | XT12 | X | 1 |  |  | 32 |  | 30 | [15 empty] | RE-271.234 | 545.3
RESI-64DI60DO-SIO | XT12 | X |  | 1 |  | 64 |  | 60 | [15 empty] | RE-271.235 | 786.15
RESI-64DI60DO-ETH | XT12 | X | 1 |  |  | 64 |  | 60 | [15 empty] | RE-271.236 | 843.8
RESI-76DI72DO-SIO | XT12 | X |  | 1 |  | 76 |  | 72 | [15 empty] | RE-271.237 | 875.55
RESI-76DI72DO-ETH | XT12 | X | 1 |  |  | 76 |  | 72 | [15 empty] | RE-271.238 | 931.55
RESI-10RI8RO-SIO | XT8 | X |  | 1 | C |  | 10 |  |  |  | 8 | [12 empty] | RE-271.239 | 321.2
RESI-10RI8RO-ETH | XT8 | X | 1 |  | C |  | 10 |  |  |  | 8 | [12 empty] | RE-271.240 | 378.7
RESI-20RI16RO-SIO | XT12 | X |  | 1 | C |  | 20 |  |  |  | 16 | [12 empty] | RE-271.241 | 443.85
RESI-20RI16RO-ETH | XT12 | X | 1 |  | C |  | 20 |  |  |  | 16 | [12 empty] | RE-271.242 | 499.85
RESI-32DI12RO-SIO | XT12 | X |  | 1 | C | 32 |  |  |  |  | 12 | [12 empty] | RE-271.243 | 540.85
RESI-32DI12RO-ETH | XT12 | X | 1 |  | C | 32 |  |  |  |  | 12 | [12 empty] | RE-271.244 | 598.3
RESI-32DI24RO-SIO | XT12 | X |  | 1 | C | 32 |  |  |  |  | 24 | [12 empty] | RE-271.245 | 757.35
RESI-32DI24RO-ETH | XT12 | X | 1 |  | C | 32 |  |  |  |  | 24 | [12 empty] | RE-271.246 | 814.95
RESI-44DI12DO24RO-SIO | XT12 | X |  | 1 | C | 44 |  | 12 |  |  | 24 | [12 empty] | RE-271.247 | 848.25
RESI-44DI12DO24RO-ETH | XT12 | X | 1 |  | C | 44 |  | 12 |  |  | 24 | [12 empty] | RE-271.248 | 908.8
RESI-7RI5SSR-1A-SIO | XT8 | X |  | 1 | B |  | 7 | [6 empty] | 5 | [9 empty] | RE-271.249 | 728.7
RESI-7RI5SSR-1A-ETH | XT8 | X | 1 |  | B |  | 7 | [6 empty] | 5 | [9 empty] | RE-271.250 | 786.15
RESI-7RI5SSR-3A-SIO | XT8 | X |  | 1 | B |  | 7 | [7 empty] | 5 | [8 empty] | RE-271.251 | 728.7
RESI-7RI5SSR-3A-ETH | XT8 | X | 1 |  | B |  | 7 | [7 empty] | 5 | [8 empty] | RE-271.252 | 786.15
RESI-7RI5SSR-6A-SIO | XT8 | X |  | 1 | B |  | 7 | [8 empty] | 5 | [7 empty] | RE-271.253 | 728.7
RESI-7RI5SSR-6A-ETH | XT8 | X | 1 |  | B |  | 7 | [8 empty] | 5 | [7 empty] | RE-271.254 | 786.15
RESI-14RI10SSR-1A-SIO | XT12 | X |  | 1 | B |  | 14 | [6 empty] | 10 | [9 empty] | RE-271.255 | 1226.9
RESI-14RI10SSR-1A-ETH | XT12 | X | 1 |  | B |  | 14 | [6 empty] | 10 | [9 empty] | RE-271.256 | 1284.55
RESI-14RI10SSR-3A-SIO | XT12 | X |  | 1 | B |  | 14 | [7 empty] | 10 | [8 empty] | RE-271.257 | 1226.9
RESI-14RI10SSR-3A-ETH | XT12 | X | 1 |  | B |  | 14 | [7 empty] | 10 | [8 empty] | RE-271.258 | 1284.55
RESI-14RI10SSR-6A-SIO | XT12 | X |  | 1 | B |  | 14 | [8 empty] | 10 | [7 empty] | RE-271.259 | 1226.9
RESI-14RI10SSR-6A-ETH | XT12 | X | 1 |  | B |  | 14 | [8 empty] | 10 | [7 empty] | RE-271.260 | 1284.55
RESI-S16DI8PO-SIO | XT8 | X |  | 1 | B | 16 | [6 empty] | 8 | [10 empty] | RE-271.261 | 412.1
RESI-S16DI8PO-ETH | XT8 | X | 1 |  | B | 16 | [6 empty] | 8 | [10 empty] | RE-271.262 | 469.55
RESI-16RI8PO-SIO | XT12 | X |  | 1 | B |  | 16 | [5 empty] | 8 | [10 empty] | RE-271.263 | 574.1
RESI-16RI8PO-ETH | XT12 | X | 1 |  | B |  | 16 | [5 empty] | 8 | [10 empty] | RE-271.264 | 631.7
RESI-S20RI12PO-SIO | XT12 | X |  | 1 | B |  | 20 | [5 empty] | 12 | [10 empty] | RE-271.265 | 536.25
RESI-S20RI12PO-ETH | XT12 | X | 1 |  | B |  | 20 | [5 empty] | 12 | [10 empty] | RE-271.266 | 592.35
BIGIOs – DIGITALE EINGÄNGE & AUSGÄNGE – SPEZIELLE AUFGABEN
RESI-4SB-SIO | XT8 | X |  | 1 | CD | [5 empty] | 8 | [12 empty] | RE-271.267 | 390.85
RESI-4SB-ETH | XT8 | X | 1 |  | CD | [5 empty] | 8 | [12 empty] | RE-271.268 | 446.85
RESI-8SB-SIO | XT12 | X |  | 1 | CD | [5 empty] | 16 | [12 empty] | RE-271.269 | 421.15
RESI-8SB-ETH | XT12 | X | 1 |  | CD | [5 empty] | 16 | [12 empty] | RE-271.270 | 477.15
RESI-10RI4SB-SIO | XT8 | X |  | 1 | CD |  | 10 |  |  |  | 8 | [12 empty] | RE-271.271 | 440.9
RESI-10RI4SB-ETH | XT8 | X | 1 |  | CD |  | 10 |  |  |  | 8 | [12 empty] | RE-271.272 | 496.9
RESI-20RI8SB-SIO | XT12 | X |  | 1 | CD |  | 20 |  |  |  | 16 | [12 empty] | RE-271.273 | 548.4
RESI-20RI8SB-ETH | XT12 | X | 1 |  | CD |  | 20 |  |  |  | 16 | [12 empty] | RE-271.274 | 605.9
BIGIOs – ANALOGE EINGÄNGE
RESI-12AIU-SIO | XT8 | X |  | 1 | [13 empty] | 12 | [5 empty] | RE-271.275 | 419.65
RESI-12AIU-ETH | XT8 | X | 1 | [14 empty] | 12 | [5 empty] | RE-271.276 | 475.65
RESI-8RTD-SIO | XT8 | X |  | 1 | E | [14 empty] | 8 |  |  |  | RE-271.277 | 533.25
RESI-8RTD-ETH | XT8 | X | 1 |  | E | [14 empty] | 8 |  |  |  | RE-271.278 | 589.25
RESI-8RTD2-SIO | XT8 | X |  | 1 | F | [14 empty] | 8 |  |  |  | RE-271.279 | 533.25
RESI-8RTD2-ETH | XT8 | X | 1 |  | F | [14 empty] | 8 |  |  |  | RE-271.280 | 589.25
BIGIOs – ANALOGE AUSGÄNGE
RESI-12AOU-SIO | XT8 | X |  | 1 | [14 empty] | 12 |  |  |  |  | RE-271.281 | 752.9
RESI-12AOU-ETH | XT8 | X | 1 | [15 empty] | 12 |  |  |  |  | RE-271.282 | 808.9
BIGIOs – ANALOGE EINGÄNGE & AUSGÄNGE
RESI-4AIOX-SIO | XT4 | X |  | 1 | [12 empty] | 4 | [6 empty] | RE-271.283 | 371.1
RESI-4AIOX-ETH | XT4 | X | 1 | [13 empty] | 4 | [6 empty] | RE-271.284 | 424.1
RESI-8AIOX-SIO | XT4 | X |  | 1 | [12 empty] | 8 | [6 empty] | RE-271.285 | 427.25
RESI-8AIOX-ETH | XT4 | X | 1 | [13 empty] | 8 | [6 empty] | RE-271.286 | 484.7
RESI-16AIOX-SIO | XT4 | X |  | 1 | [12 empty] | 16 | [6 empty] | RE-271.287 | 558.95
RESI-16AIOX-ETH | XT4 | X | 1 | [13 empty] | 16 | [6 empty] | RE-271.288 | 616.55
| ALLGEMEIN |  |  |  |  | DIGITAL | [10 empty] | ANALOG |  |  |  | LED STREIFEN |  | INFO | PREISE
| GEHÄUSE | 12-48V= | ETHERNET | RS485 | ANMERKUNG | DIGITAL EINGÄNGE DC Signale ≦48V= | DIGITAL EINGÄNGE AC/DC Signale ≦250V=~ | DIGITAL AUSGÄNGE ≦30V= ≦700mA/Kanal | DIGITAL AUSGÄNGE ≦30V=~ mit Strommessung | RELAIS AUSGÄNGE AgSnO2 ≦30V= ≦250V~ ≦8A | RELAIS AUSGÄNGE AgSnO2 ≦30V= ≦250V~ ≦6A | BISTABLE RELAIS AUSGÄNGE AgSnO2,≦30V=, ≦250V~,≦8A | BISTABLE RELAIS AUSGÄNGE AgSnO2,≦250V~,≦16A | SOLID STATE AUSGÄNGE ≦230V~= ≦1A | SOLID STATE AUSGÄNGE ≦60V~= ≦3A | SOLID STATE AUSGÄNGE ≦60V~= ≦6A | UNIVERSELLE EIN/AUSGÄNGE 0-10V= 0/4-20mA RTD Sensoren 0-1MΩ LOGIK EINGANG ≦40V ≦1.8mA | ANALOG EINGÄNGE 0-10V= | ANALOG AUSGÄNGE 0-10V= | TEMPERATUR SENSOR EINGÄNGE PT100 PT1000 NI1000 NI120 … | LED STREIFEN PWM DIMMER Konstantspannung ≦60V= ≦15A | LED STREIFEN intelligente WS28xx +5V oder +12V | KATALOG Seite | Artikelnummer | Listenpreis in CHF exkl. MWST
BIGIOs – KOMBINIERTE MODULE - DIGITALE & ANALOGE EINGÄNGE & AUSGÄNGE
RESI-6DI6DO4AIOX-SIO | XT4 | X |  | 1 |  | 6 |  | 6 | [8 empty] | 4 | [6 empty] | RE-271.289 | 445.35
RESI-6DI6DO4AIOX-ETH | XT4 | X | 1 |  |  | 6 |  | 6 | [8 empty] | 4 | [6 empty] | RE-271.290 | 509.05
RESI-6DI6DO8AIOX-SIO | XT4 | X |  | 1 |  | 6 |  | 6 | [8 empty] | 8 | [6 empty] | RE-271.291 | 481.75
RESI-6DI6DO8AIOX-ETH | XT4 | X | 1 |  |  | 6 |  | 6 | [8 empty] | 8 | [6 empty] | RE-271.292 | 537.7
RESI-16DI15DO4AIOX-SIO | XT8 | X |  | 1 |  | 16 |  | 15 | [8 empty] | 4 | [6 empty] | RE-271.293 | 534.75
RESI-16DI15DO4AIOX-ETH | XT8 | X | 1 |  |  | 16 |  | 15 | [8 empty] | 4 | [6 empty] | RE-271.294 | 592.35
RESI-16DI15DO8AIOX-SIO | XT8 | X |  | 1 |  | 16 |  | 15 | [8 empty] | 8 | [6 empty] | RE-271.295 | 601.45
RESI-16DI15DO8AIOX-ETH | XT8 | X | 1 |  |  | 16 |  | 15 | [8 empty] | 8 | [6 empty] | RE-271.296 | 657.4
RESI-16DI15DO16AIOX-SIO | XT8 | X |  | 1 |  | 16 |  | 15 | [8 empty] | 16 | [6 empty] | RE-271.297 | 731.65
RESI-16DI15DO16AIOX-ETH | XT8 | X | 1 |  |  | 16 |  | 15 | [8 empty] | 16 | [6 empty] | RE-271.298 | 789.3
RESI-32DI30DO4AIOX-SIO | XT12 | X |  | 1 |  | 32 |  | 30 | [8 empty] | 4 | [6 empty] | RE-271.299 | 665
RESI-32DI30DO4AIOX-ETH | XT12 | X | 1 |  |  | 32 |  | 30 | [8 empty] | 4 | [6 empty] | RE-271.300 | 722.6
RESI-32DI30DO8AIOX-SIO | XT12 | X |  | 1 |  | 32 |  | 30 | [8 empty] | 8 | [6 empty] | RE-271.301 | 731.65
RESI-32DI30DO8AIOX-ETH | XT12 | X | 1 |  |  | 32 |  | 30 | [8 empty] | 8 | [6 empty] | RE-271.302 | 787.65
RESI-32DI30DO16AIOX-SIO | XT12 | X |  | 1 |  | 32 |  | 30 | [8 empty] | 16 | [6 empty] | RE-271.303 | 861.9
RESI-32DI30DO16AIOX-ETH | XT12 | X | 1 |  |  | 32 |  | 30 | [8 empty] | 16 | [6 empty] | RE-271.304 | 919.5
RESI-L64DI60DO4AIOX-SIO | XT12 | X |  | 1 |  | 64 |  | 60 | [8 empty] | 4 | [6 empty] | RE-271.332 | 819.55
RESI-L64DI60DO4AIOX-ETH | XT12 | X | 1 |  |  | 64 |  | 60 | [8 empty] | 4 | [6 empty] | RE-271.331 | 868
RESI-L64DI60DO8AIOX-SIO | XT12 | X |  | 1 |  | 64 |  | 60 | [8 empty] | 8 | [6 empty] | RE-271.334 | 875.55
RESI-L64DI60DO8AIOX-ETH | XT12 | X | 1 |  |  | 64 |  | 60 | [8 empty] | 8 | [6 empty] | RE-271.333 | 923.95
RESI-L64DI60DO16AIOX-SIO | XT12 | X |  | 1 |  | 64 |  | 60 | [8 empty] | 16 | [6 empty] | RE-271.330 | 987.65
RESI-L64DI60DO16AIOX-ETH | XT12 | X | 1 |  |  | 64 |  | 60 | [8 empty] | 16 | [6 empty] | RE-271.329 | 1036.1
RESI-64DI60DO4AIOX-SIO | XT12 | X |  | 1 |  | 64 |  | 60 | [8 empty] | 4 | [6 empty] | RE-271.305 | 963.45
RESI-64DI60DO4AIOX-ETH | XT12 | X | 1 |  |  | 64 |  | 60 | [8 empty] | 4 | [6 empty] | RE-271.306 | 1020.95
RESI-64DI60DO8AIOX-SIO | XT12 | X |  | 1 |  | 64 |  | 60 | [8 empty] | 8 | [6 empty] | RE-271.307 | 1030
RESI-64DI60DO8AIOX-ETH | XT12 | X | 1 |  |  | 64 |  | 60 | [8 empty] | 8 | [6 empty] | RE-271.308 | 1086.15
RESI-64DI60DO16AIOX-SIO | XT12 | X |  | 1 |  | 64 |  | 60 | [8 empty] | 16 | [6 empty] | RE-271.309 | 1160.4
RESI-64DI60DO16AIOX-ETH | XT12 | X | 1 |  |  | 64 |  | 60 | [8 empty] | 16 | [6 empty] | RE-271.310 | 1217.85
RESI-32DI12RO4AIOX-SIO | XT12 | X |  | 1 | B | 32 |  |  |  |  | 12 | [5 empty] | 4 | [6 empty] | RE-271.311 | 719.5
RESI-32DI12RO4AIOX-ETH | XT12 | X | 1 |  | B | 32 |  |  |  |  | 12 | [5 empty] | 4 | [6 empty] | RE-271.312 | 775.6
RESI-32DI12RO8AIOX-SIO | XT12 | X |  | 1 | B | 32 |  |  |  |  | 12 | [5 empty] | 8 | [6 empty] | RE-271.313 | 784.65
RESI-32DI12RO8AIOX-ETH | XT12 | X | 1 |  | B | 32 |  |  |  |  | 12 | [5 empty] | 8 | [6 empty] | RE-271.314 | 842.3
RESI-32DI12RO16AIOX-SIO | XT12 | X |  | 1 | B | 32 |  |  |  |  | 12 | [5 empty] | 16 | [6 empty] | RE-271.315 | 916.4
RESI-32DI12RO16AIOX-ETH | XT12 | X | 1 |  | B | 32 |  |  |  |  | 12 | [5 empty] | 16 | [6 empty] | RE-271.316 | 972.55
RESI-32DI24RO4AIOX-SIO | XT12 | X |  | 1 | B | 32 |  |  |  |  | 24 | [5 empty] | 4 | [6 empty] | RE-271.317 | 936.15
RESI-32DI24RO4AIOX-ETH | XT12 | X | 1 |  | B | 32 |  |  |  |  | 24 | [5 empty] | 4 | [6 empty] | RE-271.318 | 992.15
RESI-32DI24RO8AIOX-SIO | XT12 | X |  | 1 | B | 32 |  |  |  |  | 24 | [5 empty] | 8 | [6 empty] | RE-271.319 | 1001.35
RESI-32DI24RO8AIOX-ETH | XT12 | X | 1 |  | B | 32 |  |  |  |  | 24 | [5 empty] | 8 | [6 empty] | RE-271.320 | 1057.3
RESI-32DI24RO16AIOX-SIO | XT12 | X |  | 1 | B | 32 |  |  |  |  | 24 | [5 empty] | 16 | [6 empty] | RE-271.321 | 1133.05
RESI-32DI24RO16AIOX-ETH | XT12 | X | 1 |  | B | 32 |  |  |  |  | 24 | [5 empty] | 16 | [6 empty] | RE-271.322 | 1189.05
RESI-38DI6DO24RO8AIOX-SIO | XT12 | X |  | 1 | B | 38 |  | 6 |  |  | 24 | [5 empty] | 8 | [6 empty] | RE-271.323 | 1242.05
RESI-38DI6DO24RO8AIOX-ETH | XT12 | X | 1 |  | B | 38 |  | 6 |  |  | 24 | [5 empty] | 8 | [6 empty] | RE-271.324 | 1302.65
RESI-6DI6DO16RI8PO8AIOX-SIO | XT12 | X |  | 1 | B | 6 | 16 | 6 |  |  |  |  | 8 |  |  |  | 8 | [6 empty] | RE-271.325 | 948.3
RESI-6DI6DO16RI8PO8AIOX-ETH | XT12 | X | 1 |  | B | 6 | 16 | 6 |  |  |  |  | 8 |  |  |  | 8 | [6 empty] | RE-271.326 | 1005.8
RESI-70DI66DO8AIOX-SIO | XT12 | X |  | 1 | B | 70 |  | 66 | [8 empty] | 8 | [6 empty] | RE-271.327 | 1160.4
RESI-70DI66DO8AIOX-ETH | XT12 | X | 1 |  | B | 70 |  | 66 | [8 empty] | 8 | [6 empty] | RE-271.328 | 1217.85
BIGIOs – LED STREIFEN
RESI-4LED-SIO | XT8 | X |  | 1 | [16 empty] | 12xPWM |  |  | RE-206.009 | 313.65
RESI-4LED-ETH | XT8 | X | 1 | [17 empty] | 12xPWM |  |  | RE-206.012 | 371.1
A | Form C Relais
B | Form A Relais
C | Form A Relais mit gemeinsamer Versorgung und Wurzel
D | Firmware für zeitgesteuerte Jalousien und Beschattungen
E | RTD Messung von 2-Leiter, 3-Leiter und 4-Lieter Sensoren
F | RTD Messung von 4-Leiter Sensoren
XT2 | XT2: 35x110x60mm
XT4 | XT4: 72x110x62mm
XT5 | XT5: 87.8x110x62mm
XT8 | XT8: 143x110x62mm
XT12 | XT12: 213x110x62mm
Gültig ab 01.03.2025, Technische Änderungen im Rahmen von Produktverbesserungen sowie Fehler und Irrtümer vorbehalten.

## SLIMIOs
ÜBERSICHT SLIMIOs
| ALLGEMEIN | [5 empty] | DIGITAL | [7 empty] | ANALOG |  |  |  | LED STRIPES |  | INFO | PREISE
| GEHÄUSE | 12-48V= | ETHERNET | RS232 | RS485 | ANMERKUNG | DIGITAL EINGÄNGE DC Signale ≦48V= | DIGITAL EINGÄNGE DC Signale ≦48V= Trocken oder Nass verkabelt | DIGITAL EINGÄNGE AC/DC Signale ≦250V=~ | DIGITAL AUSGÄNGE ≦30V= ≦700mA/Kanal | RELAIS AUSGÄNGE AgSnO2 ≦30V= ≦250V~ ≦8A | SOLID STATE AUSGÄNGE ≦230V~= ≦1A | SOLID STATE AUSGÄNGE ≦60V~= ≦3A | SOLID STATE AUSGÄNGE ≦60V~= ≦6A | UNIVERSELLE EIN/AUSGÄNGE 0-10V= 0/4-20mA RTD Sensoren 0-1MΩ LOGIK EINGANG ≦40V ≦1.8mA | ANALOG EINGÄNGE 0-10V= | ANALOG AUSGÄNGE 0-10V= | TEMPERATUR SENSOR EINGÄNGE PT100 PT1000 NI1000 NI120 … | LED STREIFEN PWM DIMMER Constant Voltage ≦60V= ≦15A | LED STREIFEN intelligent WS28xx +5V or +12V | KATALOG Seite | Artikelnummer | Listenpreis in CHF exkl. MWST
SLIMIOs
RESI-2RI-SIO | 17 | X |  | 1 | 1 |  |  |  | 2 | [12 empty] | RE-271.004 | 148.2
RESI-2RI-ETH | 35 | X | 1 | [5 empty] | 2 | [12 empty] | RE-271.003 | 218.3
RESI-4DI-SIO | 17 | X |  | 1 | 1 |  | 4 | [14 empty] | RE-271.008 | 148.2
RESI-4DI-ETH | 35 | X | 1 |  |  |  | 4 | [14 empty] | RE-271.007 | 218.3
RESI-4DIBI-SIO | 17 | X |  | 1 | 1 |  |  | 4 | [13 empty] | RE-271.156 | 148.2
RESI-4DIBI-ETH | 35 | X | 1 |  |  |  |  | 4 | [13 empty] | RE-271.157 | 218.3
RESI-4DO-SIO | 17 | X |  | 1 | 1 |  |  |  |  | 4 | [11 empty] | RE-271.010 | 163.8
RESI-4DO-ETH | 35 | X | 1 | [6 empty] | 4 | [11 empty] | RE-271.009 | 233.9
RESI-1RO-SIO | 17 | X |  | 1 | 1 | [5 empty] | 1 | [10 empty] | RE-271.002 | 163.8
RESI-1RO-ETH | 35 | X | 1 | [7 empty] | 1 | [10 empty] | RE-271.001 | 233.9
RESI-2RO-SIO | 17 | X |  | 1 | 1 | [5 empty] | 2 | [10 empty] | RE-271.006 | 202.7
RESI-2RO-ETH | 35 | X | 1 | [7 empty] | 2 | [10 empty] | RE-271.005 | 272.95
RESI-2SSR-1A-SIO | 17 | X |  | 1 | 1 | [6 empty] | 2 | [9 empty] | RE-271.158 | 304.15
RESI-2SSR-1A-ETH | 35 | X | 1 | [8 empty] | 2 | [9 empty] | RE-271.159 | 374.2
RESI-2SSR-3A-SIO | 17 | X |  | 1 | 1 | [7 empty] | 2 | [8 empty] | RE-271.011 | 257.35
RESI-2SSR-3A-ETH | 35 | X | 1 | [9 empty] | 2 | [8 empty] | RE-271.160 | 327.45
RESI-2SSR-6A-SIO | 17 | X |  | 1 | 1 | [8 empty] | 2 | [7 empty] | RE-271.013 | 257.35
RESI-2SSR-6A-ETH | 35 | X | 1 | [10 empty] | 2 | [7 empty] | RE-271.012 | 327.45
RESI-S4AIOX-SIO | 17 | X |  | 1 | 1 | [9 empty] | 4 | [6 empty] | RE-271.161 | 241.75
RESI-S4AIOX-ETH | 35 | X | 1 | [11 empty] | 4 | [6 empty] | RE-271.162 | 310.5
RESI-4AIU-SIO | 17 | X |  | 1 | 1 | [10 empty] | 4 | [5 empty] | RE-271.015 | 241.75
RESI-4AIU-ETH | 35 | X | 1 | [12 empty] | 4 | [5 empty] | RE-271.014 | 310.5
RESI-4AOU-SIO | 17 | X |  | 1 | 1 | [11 empty] | 4 |  |  |  |  | RE-271.017 | 241.75
RESI-4AOU-ETH | 35 | X | 1 | [13 empty] | 4 |  |  |  |  | RE-271.016 | 310.5
RESI-2AIU2AOU-SIO | 17 | X |  | 1 | 1 | [10 empty] | 2 | 2 |  |  |  |  | RE-271.163 | 241.75
RESI-2AIU2AOU-ETH | 35 | X | 1 | [12 empty] | 2 | 2 |  |  |  |  | RE-271.164 | 310.5
RESI-2RTD-SIO | 17 | X |  | 1 | 1 | [12 empty] | 2 |  |  |  | RE-271.021 | 278.45
RESI-2RTD-ETH | 35 | X | 1 | [14 empty] | 2 |  |  |  | RE-271.020 | 347.35
RESI-1LED-SIO | 17 | X |  | 1 | 1 | [13 empty] | 3xPWM |  |  | RE-206.007 | 254.55
RESI-1LED-ETH | 35 | X | 1 | [15 empty] | 3xPWM |  |  | RE-206.008 | 322.7
RESI-2LEDWS-SIO | 17 | X |  | 1 | 1 | [14 empty] | 2x512 LEDs |  | RE-206.013 | 254.55
RESI-2LEDWS-ETH | 35 | X | 1 | [16 empty] | 2x512 LEDs |  | RE-206.014 | 322.7
17 | CEM17: 17.5x90x56.4mm
35 | CEM35: 35.8x90x56.4mm
Gültig ab 01.03.2025, Technische Änderungen im Rahmen von Produktverbesserungen sowie Fehler und Irrtümer vorbehalten.

## GATEWAYS
ÜBERSICHT GATEWAYS
| ALLGEMEIN | [7 empty] | PROTOKOLL |  |  |  |  | FELD PARAMETER | [9 empty] | LED STREIFEN |  | INFO | PREISE
| GEHÄUSE | SPANNUNGSVERSORGUNG X...12-48V= | ETHERNET | RS232 | RS485 | SCHNITTSTELLE wie USB, KNX,… | SCHNITTSTELLE zum Feld | ANMERKUNG | MODBUS RTU Master Protokoll | MODBUS RTU Slave Protokoll | MODBUS TCP Server Protokoll | ASCII TEXT Slave Protokoll | SPEZIAL Protokoll | MBUS ZÄHLER 1.5mA/Zähler | DALI SPANNUNGSVERSORGUNG ≦200mA | DALI 1.0 Geräte | DALI 2.0 Geräte | DMX512 Geräte | KNX SPANNUNGSVERSORGUNG ≦160mA | KNX Geräte | ENOCEAN Geräte | SMI Antriebe | SMART METER Zähler | LED STREIFEN PWM DIMMER Konstantspannung ≦60V= ≦15A | LED STREIFEN intelligente WS28xx +5V or +12V | KATALOG Seite | Artikelnummer | Listenpreis in CHF exkl. MWST
MBUS GATEWAYS
RESI-MBUS2-SIO | 17 | X |  | 1 | 1 |  | MBUS |  |  | X |  |  |  | 2 | [11 empty] | GW-7 | RE-201.001 | 230.75
RESI-MBUS8-SIO | 17 | X |  | 1 | 1 |  | MBUS |  |  | X |  |  |  | 8 | [11 empty] | GW-7 | RE-201.002 | 251.25
RESI-MBUS24-SIO | 17 | X |  | 1 | 1 |  | MBUS |  |  | X |  |  |  | 24 | [11 empty] | GW-7 | RE-201.003 | 299.65
RESI-MBUS48-SIO | 17 | X |  | 1 | 1 |  | MBUS |  |  | X |  |  |  | 48 | [11 empty] | GW-7 | RE-201.004 | 379.7
RESI-MBUS64-SIO | 17 | X |  | 1 | 1 |  | MBUS |  |  | X |  |  |  | 64 | [11 empty] | GW-7 | RE-201.005 | 428.7
RESI-MBUS2-ETH | 35 | X | 1 |  |  |  | MBUS |  |  | X | X |  |  | 2 | [11 empty] | GW-8 | RE-201.006 | 292.55
RESI-MBUS8-ETH | 35 | X | 1 |  |  |  | MBUS |  |  | X | X |  |  | 8 | [11 empty] | GW-8 | RE-201.007 | 313.05
RESI-MBUS24-ETH | 35 | X | 1 |  |  |  | MBUS |  |  | X | X |  |  | 24 | [11 empty] | GW-8 | RE-201.008 | 360.25
RESI-MBUS48-ETH | 35 | X | 1 |  |  |  | MBUS |  |  | X | X |  |  | 48 | [11 empty] | GW-8 | RE-201.009 | 440.3
RESI-MBUS64-ETH | 35 | X | 1 |  |  |  | MBUS |  |  | X | X |  |  | 64 | [11 empty] | GW-8 | RE-201.010 | 488.7
RESI-MBUS24-LVL | 17 | X |  | 1 |  |  | MBUS | [5 empty] | MBUS | 24 | [11 empty] | GW-11 | RE-201.011 | 187.1
RESI-MBUS48-LVL | 17 | X |  | 1 |  |  | MBUS | [5 empty] | MBUS | 48 | [11 empty] | GW-11 | RE-201.012 | 217.95
RESI-MBUS64-LVL | 17 | X |  | 1 |  |  | MBUS | [5 empty] | MBUS | 64 | [11 empty] | GW-11 | RE-201.013 | 245.5
RESI-MBUS24LVL-ETH | 35 | X | 1 |  |  |  | MBUS | [5 empty] | MBUS | 24 | [11 empty] | GW-12 | RE-201.014 | 259.9
RESI-MBUS48LVL-ETH | 35 | X | 1 |  |  |  | MBUS | [5 empty] | MBUS | 48 | [11 empty] | GW-12 | RE-201.015 | 293.85
RESI-MBUS64LVL-ETH | 35 | X | 1 |  |  |  | MBUS | [5 empty] | MBUS | 64 | [11 empty] | GW-12 | RE-201.016 | 324.05
RESI-MBUS2R2-SIO | 17 | X |  | 1 | 1 |  | RS232 |  |  | X |  |  |  | 2 | [11 empty] | GW-16 | RE-201.017 | 290.75
RESI-MBUS8R2-SIO | 17 | X |  | 1 | 1 |  | RS232 |  |  | X |  |  |  | 8 | [11 empty] | GW-16 | RE-201.018 | 282.15
RESI-MBUS24R2-SIO | 17 | X |  | 1 | 1 |  | RS232 |  |  | X |  |  |  | 24 | [11 empty] | GW-16 | RE-201.019 | 336.5
RESI-MBUS48R2-SIO | 17 | X |  | 1 | 1 |  | RS232 |  |  | X |  |  |  | 48 | [11 empty] | GW-16 | RE-201.020 | 418.05
RESI-MBUS64R2-SIO | 17 | X |  | 1 | 1 |  | RS232 |  |  | X |  |  |  | 64 | [11 empty] | GW-16 | RE-201.021 | 472.4
RESI-MBUS2R2-ETH | 35 | X | 1 |  |  |  | RS232 |  |  | X | X |  |  | 2 | [11 empty] | GW-17 | RE-201.022 | 323.45
RESI-MBUS8R2-ETH | 35 | X | 1 |  |  |  | RS232 |  |  | X | X |  |  | 8 | [11 empty] | GW-17 | RE-201.023 | 343.95
RESI-MBUS24R2-ETH | 35 | X | 1 |  |  |  | RS232 |  |  | X | X |  |  | 24 | [11 empty] | GW-17 | RE-201.024 | 398.3
RESI-MBUS48R2-ETH | 35 | X | 1 |  |  |  | RS232 |  |  | X | X |  |  | 48 | [11 empty] | GW-17 | RE-201.025 | 479.8
RESI-MBUS64R2-ETH | 35 | X | 1 |  |  |  | RS232 |  |  | X | X |  |  | 64 | [11 empty] | GW-17 | RE-201.026 | 534.15
RESI-MBUS2R4-SIO | 17 | X |  | 1 | 1 |  | RS485 |  |  | X |  |  |  | 2 | [11 empty] | GW-21 | RE-201.027 | 261.65
RESI-MBUS8R4-SIO | 17 | X |  | 1 | 1 |  | RS485 |  |  | X |  |  |  | 8 | [11 empty] | GW-21 | RE-201.028 | 282.15
RESI-MBUS24R4-SIO | 17 | X |  | 1 | 1 |  | RS485 |  |  | X |  |  |  | 24 | [11 empty] | GW-21 | RE-201.029 | 336.5
RESI-MBUS48R4-SIO | 17 | X |  | 1 | 1 |  | RS485 |  |  | X |  |  |  | 48 | [11 empty] | GW-21 | RE-201.030 | 418.05
RESI-MBUS64R4-SIO | 17 | X |  | 1 | 1 |  | RS485 |  |  | X |  |  |  | 64 | [11 empty] | GW-21 | RE-201.031 | 472.4
RESI-MBUS2R4-ETH | 35 | X | 1 |  |  |  | RS485 |  |  | X | X |  |  | 2 | [11 empty] | GW-22 | RE-201.032 | 323.45
RESI-MBUS8R4-ETH | 35 | X | 1 |  |  |  | RS485 |  |  | X | X |  |  | 8 | [11 empty] | GW-22 | RE-201.033 | 343.95
RESI-MBUS24R4-ETH | 35 | X | 1 |  |  |  | RS485 |  |  | X | X |  |  | 24 | [11 empty] | GW-22 | RE-201.034 | 398.3
RESI-MBUS48R4-ETH | 35 | X | 1 |  |  |  | RS485 |  |  | X | X |  |  | 48 | [11 empty] | GW-22 | RE-201.035 | 479.8
RESI-MBUS64R4-ETH | 35 | X | 1 |  |  |  | RS485 |  |  | X | X |  |  | 64 | [11 empty] | GW-22 | RE-201.036 | 534.15
| ALLGEMEIN | [7 empty] | PROTOKOLL |  |  |  |  | FELD PARAMETER | [9 empty] | LED STREIFEN |  | INFO | PREISE
| GEHÄUSE | SPANNUNGSVERSORGUNG X...12-48V= | ETHERNET | RS232 | RS485 | SCHNITTSTELLE wie USB, KNX,… | SCHNITTSTELLE zum Feld | ANMERKUNG | MODBUS RTU Master Protokoll | MODBUS RTU Slave Protokoll | MODBUS TCP Server Protokoll | ASCII TEXT Slave Protokoll | SPEZIAL Protokoll | MBUS ZÄHLER 1.5mA/Zähler | DALI SPANNUNGSVERSORGUNG ≦200mA | DALI 1.0 Geräte | DALI 2.0 Geräte | DMX512 Geräte | KNX SPANNUNGSVERSORGUNG ≦160mA | KNX Geräte | ENOCEAN Geräte | SMI Antriebe | SMART METER Zähler | LED STREIFEN PWM DIMMER Konstantspannung ≦60V= ≦15A | LED STREIFEN intelligente WS28xx +5V or +12V | KATALOG Seite | Artikelnummer | Listenpreis in CHF exkl. MWST
DALI GATEWAYS
RESI-DALI-SIO | 17 | X |  | 1 | 1 |  | DALI |  |  | X |  | X |  |  |  | 64 | X | [8 empty] | GW-28 | RE-206.001 | 240.4
RESI-DALI-ETH | 35 | X | 1 |  |  |  | DALI |  |  | X | X | X |  |  |  | 64 | X | [8 empty] | GW-29 | RE-206.002 | 326.7
RESI-DALI-PS | 17 | X |  |  |  |  | DALI | [7 empty] | X | [10 empty] | GW-30 | RE-206.003 | 203.75
RESI-DALI+PS-SIO | XT4 | X |  |  | 1 |  | DALI | A |  | X |  | X |  |  | X | 64 | X | [8 empty] | GW-32 | RE-206.010 | 424.7
RESI-DALI+PS-ETH | XT4 | X | 1 |  |  |  | DALI | A |  | X | X | X |  |  | X | 64 | X | [8 empty] | GW-33 | RE-206.011 | 517.35
DMX GATEWAYS
RESI-DMX-SIO | 17 | X |  | 1 | 1 |  | DMX |  |  | X |  | X | [5 empty] | X | [7 empty] | GW-40 | RE-206.005 | 225
RESI-DMX-ETH | 35 | X | 1 |  |  |  | DMX |  |  | X | X | X | [5 empty] | X | [7 empty] | GW-41 | RE-206.006 | 289.15
LED STRIPES
RESI-1LED-SIO | 17 | X |  | 1 | 1 |  | LEDs |  |  | X |  | X | [11 empty] | 3xPWM |  | GW-47 | RE-206.007 | 254.55
RESI-1LED-ETH | 35 | X | 1 |  |  |  | LEDs |  |  | X | X | X | [11 empty] | 3xPWM |  | GW-48 | RE-206.008 | 322.7
RESI-4LED-SIO | XT8 | X |  |  | 1 |  | LEDs |  |  | X |  | X | [11 empty] | 12xPWM |  | GW-49 | RE-206.009 | 313.65
RESI-4LED-ETH | XT8 | X | 1 |  |  |  | LEDs |  |  | X | X | X | [11 empty] | 12xPWM |  | GW-50 | RE-206.012 | 371.1
RESI-2LEDWS-SIO | 17 | X |  | 1 | 1 |  | WS28xx LEDs |  |  | X |  | X | [12 empty] | 2x512 LEDs | GW-51 | RE-206.013 | 254.55
RESI-2LEDWS-ETH | 35 | X | 1 |  |  |  | WS28xx LEDs |  |  | X | X | X | [12 empty] | 2x512 LEDs | GW-52 | RE-206.014 | 322.7
RESI-2LEDWS-USB | USB | USB |  |  |  | USB | WS28xx LEDs |  |  | X |  | X | [12 empty] | 2x512 LEDs | GW-53 | RE-206.015 | 254.55
KNX GATEWAYS
RESI-KNX-SIO | 17 | X |  | 1 | 1 |  | KNX |  |  | X |  | X | [7 empty] | X | [5 empty] | GW-59 | RE-211.001 | 262.55
RESI-KNX-ETH | 35 | X | 1 |  |  |  | KNX |  |  | X | X | X | [7 empty] | X | [5 empty] | GW-60 | RE-211.004 | 339.15
RESI-KNX-PS | 17 | X |  |  |  |  | KNX | [11 empty] | X | [6 empty] | GW-61 | RE-211.006 | 201.95
RESI-KNX-GW | 17 | X |  | 1 | 1 |  | KNX |  |  |  |  | X | [7 empty] | X | [5 empty] | GW-62 | RE-211.003 | 242.65
RESI-KNXGW-ETH | 35 | X | 1 |  |  |  | KNX |  |  |  |  | X | [7 empty] | X | [5 empty] | GW-63 | RE-211.005 | 298.95
RESI-KNX-MBMASTER | 17 | X |  | 1 | 1 |  | KNX |  | X | [10 empty] | X | [5 empty] | GW-64 | RE-211.002 | 298.35
RESI-KNX+PS-SIO | XT4 | X |  |  | 1 |  | KNX | A |  | X |  | X | [7 empty] | X | [5 empty] | GW-66 | RE-211.007 | 420.7
RESI-KNX+PS-ETH | XT4 | X | 1 |  |  |  | KNX | A |  | X | X | X | [7 empty] | X | [5 empty] | GW-67 | RE-211.008 | 512.45
ENOCEAN GATEWAYS
RESI-ENO-SIO | 17 | X |  | 1 | 1 |  | ENOCEAN | [13 empty] | X |  |  |  |  | GW-73 | RE-215.001 | 229.15
RESI-ENO-ETH | 35 | X | 1 |  |  |  | ENOCEAN | [13 empty] | X |  |  |  |  | GW-74 | RE-215.003 | 284.4
RESI-ENO-GW | 17 | X |  | 1 | 1 |  | ENOCEAN | [5 empty] | ESP3 | [7 empty] | X |  |  |  |  | GW-75 | RE-215.002 | 254.6
RESI-ENOGW-ETH | 35 | X | 1 |  |  |  | ENOCEAN | [5 empty] | ESP3 | [7 empty] | X |  |  |  |  | GW-76 | RE-215.004 | 284.4
RESI-ENOCEAN-ANT | [26 empty] | RE-215.005 | 48.25
RESI-ENOCEAN-ANT2 | [26 empty] | RE-215.006 | 68.75
RESI-RG-ENO2-K | WALL | KNX |  |  |  | KNX | ENOCEAN | [13 empty] | X |  |  |  |  | GW-77 | RE-215.007 | 275
SMI GATEWAYS
RESI-SMI8-SIO | 17 | X |  | 1 | 1 |  | SMI | [14 empty] | 8 |  |  |  | GW-81 | RE-217.001 | 226.75
RESI-SMI16-SIO | 35 | X | 1 |  |  |  | SMI | [14 empty] | 16 |  |  |  | GW-82 | RE-217.002 | 295.95
RESI-SMI8-ETH | 35 | X | 1 |  |  |  | SMI | [14 empty] | 8 |  |  |  | GW-83 | RE-217.003 | 290
RESI-SMI16-ETH | 35 | X | 1 |  |  |  | SMI | [14 empty] | 16 |  |  |  | GW-84 | RE-217.004 | 378.25
RESI-SMI16-DIAG | 17 | X |  | 1 | 1 |  | SMI | [5 empty] | SMI | [8 empty] | 16 |  |  |  | GW-85 | RE-217.005 | 340.05
ETHERNET zu SERIELL GATEWAYS
RESI-1RS485-ETH | 35 | X | 1 |  |  |  | RS485 |  |  | X | X | X | ALL | [12 empty] | GW-89 | RE-221.005 | 267.3
RESI-1RS232-ETH | 35 | X | 1 |  |  |  | RS232 |  |  | X | X | X | ALL | [12 empty] | GW-90 | RE-221.003 | 267.3
RESI-1RS485-SIO | 17 | X |  | 1 | 1 |  | RS485 |  |  | X |  | X | ALL | [12 empty] | GW-91 | RE-221.004 | 212.35
RESI-1RS232-SIO | 17 | X |  | 1 | 1 |  | RS232 |  |  | X |  | X | ALL | [12 empty] | GW-92 | RE-221.002 | 212.35
| ALLGEMEIN | [7 empty] | PROTOKOLL |  |  |  |  | FELD PARAMETER | [9 empty] | LED STREIFEN |  | INFO | PREISE
| GEHÄUSE | SPANNUNGSVERSORGUNG X...12-48V= | ETHERNET | RS232 | RS485 | SCHNITTSTELLE wie USB, KNX,… | SCHNITTSTELLE zum Feld | ANMERKUNG | MODBUS RTU Master Protokoll | MODBUS RTU Slave Protokoll | MODBUS TCP Server Protokoll | ASCII TEXT Slave Protokoll | SPEZIAL Protokoll | MBUS ZÄHLER 1.5mA/Zähler | DALI SPANNUNGSVERSORGUNG ≦200mA | DALI 1.0 Geräte | DALI 2.0 Geräte | DMX512 Geräte | KNX SPANNUNGSVERSORGUNG ≦160mA | KNX Geräte | ENOCEAN Geräte | SMI Antriebe | SMART METER Zähler | LED STREIFEN PWM DIMMER Konstantspannung ≦60V= ≦15A | LED STREIFEN intelligente WS28xx +5V or +12V | KATALOG Seite | Artikelnummer | Listenpreis in CHF exkl. MWST
USB GATEWAYS
RESI-USB-SIO | 17 | USB |  | 1 | 1 | USB | [19 empty] | GW-96 | RE-231.001 | 132.6
RESI-USB-SIO3 | 27 | USB |  |  | 3 | USB | [19 empty] | GW-97 | RE-231.002 | 179.4
RESI-USB-BOX | USB | USB |  | 1 | 1 | USB | [19 empty] | GW-98 | RE-231.003 | 132.6
RESI-USB-PS | 17 | X |  |  |  | USB | USB ≦900mA | [18 empty] | GW-99 | RE-231.004 | 132.6
SMART METER GATEWAYS
RESI-1S0-SIO | 17 | X |  | 1 | 1 |  | 1xS0 | B | [14 empty] | 1 |  |  | GW-103 | RE-202.001 | 168.1
RESI-2S0-SIO | 17 | X |  | 1 | 1 |  | 2xS0 | B | [14 empty] | 2 |  |  | GW-104 | RE-202.003 | 164.7
RESI-1S0-ETH | 35 | X | 1 |  |  |  | 1xS0 | B | [14 empty] | 1 |  |  | GW-105 | RE-202.002 | 220.8
RESI-2S0-ETH | 35 | X | 1 |  |  |  | 2xS0 | B | [14 empty] | 2 |  |  | GW-106 | RE-202.004 | 220.8
RESI-1EGYDCS-SIO | 17 | X |  | 1 | 1 |  | 1xSHUNT | C | [14 empty] | 1 |  |  | GW-109 | RE-202.005 | 452.95
RESI-1EGYDC-SIO | 17 | X |  | 1 | 1 |  | 1xHALL sensor | D | [14 empty] | 1 |  |  | GW-110 | RE-202.007 | 452.95
RESI-1EGYDCS-ETH | 35 | X | 1 |  |  |  | 1xSHUNT | C | [14 empty] | 1 |  |  | GW-111 | RE-202.006 | 521.1
RESI-1EGYDC-ETH | 35 | X | 1 |  |  |  | 1xHALL sensor | D | [14 empty] | 1 |  |  | GW-112 | RE-202.008 | 521.1
SPANNUNGSVERSORGUNGEN
RESI-PS-65W-24V | XT5 | 80..264V~ |  |  |  |  | 24V= ≦65W | [18 empty] | GW-114 | RE-266.001 | 90.45
RESI-PS-65W-12V | XT5 | 80..264V~ |  |  |  |  | 12V= ≦65W | [18 empty] | GW-114 | RE-266.002 | 90.45
RESI-PS-65W-5V | XT5 | 80..264V~ |  |  |  |  | 5V= ≦65W | [18 empty] | GW-114 | RE-266.003 | 90.45
RESI-PS-T-65W-24V | XT5 | -60..-36V= |  |  |  |  | 24V= ≦65W | [18 empty] | GW-114 | RE-266.004 | 294.75
RESI-DC-UPS-60W-24V | XT12 | 24V= |  |  | 1 |  | 24V= ≦2.5A | E | [17 empty] | GW-114 | RE-266.005 | 464.65
SPEZIELLE UHREN
RESI-RC-RTC1-MB | WALL | X |  |  | 1 |  |  | F |  | 1 |  | 1 | [13 empty] | GW-117 | RE-296.001 | 371.1
RESI-RC-RTC1-KP | WALL | 24V=+KNX |  |  |  | KNX | KNX | F |  |  |  |  | KNX | [12 empty] | GW-118 | RE-296.002 | 371.1
RESI-RC-RTC2-SIO | WALL | X |  |  | 1 | KNX |  | F |  | 1 |  | 1 | KNX | [12 empty] | GW-119 | RE-296.003 | 446.85
UNMANAGED SWITCHES
RESI-SW-5G | XT2 | X | 5 |  |  |  | 5xRJ45 | G | [17 empty] | GW-121 | RE-299.004 | 183.15
RESI-SW-7G | XT2 | X | 7 |  |  |  | 7xRJ45 | H | [17 empty] | GW-121 | RE-299.005 | 267.65
RESI-SW-5G-1SF | XT2 | X | 6 |  |  |  | 5xRJ45 1xSFP | I | [17 empty] | GW-121 | RE-299.006 | 196.2
RESI-SW-5G-2SF | XT2 | X | 7 |  |  |  | 5xRJ45 2xSFP | H | [17 empty] | GW-121 | RE-299.007 | 288.6
ZUBEHÖR
RESI-RS485BA | 17 |  |  |  | 2 |  | Bus termination | [18 empty] | GW-121 | RE-299.001 | 53
RESI-RS485BA-BOX | BOX |  |  |  | 1 |  | Bus termination | [18 empty] | GW-121 | RE-299.002 | 37.85
A | Integrierte Spannungsversorgung ist mit DIP Switch schaltbar
B | Impulszählung von Standard S0 Impulsen
C | DC Strommessung mit externen DC Shunt, DC Spannungsmessung ≦100V
D | DC Strommessung mit externen Hallsensor, DC Spannungsmessung ≦100V
E | Integrierter Li-ion Akku für ~30min
F | Spezielle Uhren für die Wandmontage
G | Unmanaged Switch 5x10/100/1000MBit
H | Unmanaged Switch 5x10/100/1000MBit und 2x1000MBit
I | Unmanaged Switch 5x10/100/1000MBit und 1x1000MBit
17 | CEM17: 17.5x90x56.4mm
35 | CEM35: 35.8x90x56.4mm
XT2 | XT2: 35x110x60mm
XT4 | XT4: 72x110x62mm
XT5 | XT5: 87.8x110x62mm
XT8 | XT8: 143x110x62mm
XT12 | XT12: 213x110x62mm
WALL | In-wall or on-wall mounting of device
Gültig ab 01.03.2025, Technische Änderungen im Rahmen von Produktverbesserungen sowie Fehler und Irrtümer vorbehalten.

## RAUM SENSOREN+CONTROLLER
ÜBERSICHT RAUM SENSOREN+CONTROLLER
| GENERELL |  |  | SENSOREN | [8 empty] | CONTROL | [6 empty] | INTERFACE | [5 empty] | INFO | PREISE
| GEHÄUSE | DESIGN MÖGLICHKEITEN Wählen Sie eines der möglichen Designs | ANMERKUNGEN | PASSIV PT100 PT1000 NI1000-DIN43760 | TEMPERATUR | RELATIVE FEUCHTIGKEIT | LUFT QUALITÄT | CO2 | PASSIV INFRAROT BEWEGUNG | UMGEBUNGSHELLIGKEIT | IR KAMERA 32x24 Pixel, Bewegung+Präsenz | ANDERE | TASTEN mit integrierten LEDs | POTENTIOMETER 0..100% | TOUCH PADs mit integrierten LEDs | RFID READER with integrated LEDs MIFARE Desfire | RBG RAHMEN LEDs zur Wandbeleuchtung rund um das Gerät | SUMMER zur Signalisierung mit individuellen Tönen | SPEZIAL | PASSIVER SENSOR 2/4-Leiter Anschluss | RS485+12-48V= MODBUS/RTU-Slave oder ASCII-Text-Slave mit zusätzlicher Stromversorgung | KNX | KNX+24V KNX mit zusätzlicher Stromversorgung | DALI DALI 1.0 oder DALI 2.0 Sensor/Controller | EIGENSTÄNDIGER DALI MASTER DALI 1.0 oder DALI 2.0 Master-Controller | KATALOG Seite | Artikelnummer | Listenpreis in CHF exkl. MWST
PASSIVE RAUM SENSOREN
RESI-RS-P-PM | IW | -Rxx |  | PT100A | [15 empty] | X | [6 empty] | RE-246.001 | 49
RESI-RS-P-PC | IW | -Rxx |  | PT1000A | [15 empty] | X | [6 empty] | RE-246.002 | 49
RESI-RS-P-ND | IW | -Rxx |  | NI1000 DIN43760 | [15 empty] | X | [6 empty] | RE-246.003 | 49
RESI-RS-P-PM | OW | -GE2x |  | PT100A | [15 empty] | X | [6 empty] | RE-246.001 | 49
RESI-RS-P-PC | OW | -GE2x |  | PT1000A | [15 empty] | X | [6 empty] | RE-246.002 | 49
RESI-RS-P-ND | OW | -GE2x |  | NI1000 DIN43760 | [15 empty] | X | [6 empty] | RE-246.003 | 49
AKTIVE RAUM SENSOREN
RESI-RS-T1-MB | IW | -Rxx |  |  | X | [11 empty] | X | X |  |  | X | [5 empty] | RE-246.007 | 160.7
RESI-RS-TH1-MB | IW | -Rxx |  |  | X | X | [10 empty] | X | X |  |  | X | [5 empty] | RE-246.008 | 175.95
RESI-RS-AQ1-MB | IW | -Rxx |  |  | X | X | X | [9 empty] | X | X |  |  | X | [5 empty] | RE-246.009 | 198.85
RESI-RS-CO2-MB | IW | -Rxx | [5 empty] | X | [8 empty] | X | X |  |  | X | [5 empty] | RE-246.010 | 382.4
RESI-RS-CO2AQ1-MB | IW | -Rxx |  |  | X | X | X | X | [8 empty] | X | X |  |  | X | [5 empty] | RE-246.011 | 428.25
RESI-RS-T1-K | IW | -Rxx |  |  | X | [11 empty] | X |  |  |  |  | X |  |  |  |  | RE-246.012 | 175.95
RESI-RS-TH1-K | IW | -Rxx |  |  | X | X | [10 empty] | X |  |  |  |  | X |  |  |  |  | RE-246.013 | 191.25
RESI-RS-AQ1-K | IW | -Rxx |  |  | X | X | X | [9 empty] | X |  |  |  |  | X |  |  |  |  | RE-246.014 | 214.15
RESI-RS-CO2-KP | IW | -Rxx | [5 empty] | X | [8 empty] | X | [5 empty] | X |  |  |  | RE-246.015 | 405.4
RESI-RS-CO2AQ1-KP | IW | -Rxx |  |  | X | X | X | X | [8 empty] | X | [5 empty] | X |  |  |  | RE-246.016 | 451.3
RESI-RS-MD1-MB | IW | -Rxx | [6 empty] | X | X | [6 empty] | X | X |  |  | X | [5 empty] | RE-246.017 | 195.85
RESI-RS-MDT1-MB | IW | -Rxx |  |  | X |  |  |  | X | X | [6 empty] | X | X |  |  | X | [5 empty] | RE-246.018 | 201.95
RESI-RS-MDTAQ1-MB | IW | -Rxx |  |  | X | X | X |  | X | X | [6 empty] | X | X |  |  | X | [5 empty] | RE-246.019 | 240.25
RESI-RS-MD1-K | IW | -Rxx | [6 empty] | X | X | [6 empty] | X |  |  |  |  | X |  |  |  |  | RE-246.020 | 211.15
RESI-RS-MDT1-K | IW | -Rxx |  |  | X |  |  |  | X | X | [6 empty] | X |  |  |  |  | X |  |  |  |  | RE-246.021 | 217.25
RESI-RS-MDTAQ1-K | IW | -Rxx |  |  | X | X | X |  | X | X | [6 empty] | X |  |  |  |  | X |  |  |  |  | RE-246.022 | 255.55
RESI-RS-IR1-MB | IW | -Rxx | [8 empty] | X | [5 empty] | X | X |  |  | X | [5 empty] | RE-246.023 | 287.65
RESI-RS-IRT1-MB | IW | -Rxx |  |  | X | [5 empty] | X | [5 empty] | X | X |  |  | X | [5 empty] | RE-246.024 | 293.75
RESI-RS-IRTAQ1-MB | IW | -Rxx |  |  | X | X | X |  |  |  | X | [5 empty] | X | X |  |  | X | [5 empty] | RE-246.025 | 332.05
RESI-RS-IR1-K | IW | -Rxx | [8 empty] | X | [5 empty] | X |  |  |  |  | X |  |  |  |  | RE-246.026 | 302.95
RESI-RS-IRT1-K | IW | -Rxx |  |  | X | [5 empty] | X | [5 empty] | X |  |  |  |  | X |  |  |  |  | RE-246.027 | 309.05
RESI-RS-IRTAQ1-K | IW | -Rxx |  |  | X | X | X |  |  |  | X | [5 empty] | X |  |  |  |  | X |  |  |  |  | RE-246.028 | 347.35
RESI-RS-T2-K | OW | -GE2x |  |  | X | [16 empty] | X |  |  |  |  | RE-246.029 | 175.95
RESI-RS-TH2-K | OW | -GE2x |  |  | X | X | [15 empty] | X |  |  |  |  | RE-246.030 | 191.25
RESI-RS-TAQ2-K | OW | -GE2x |  |  | X | X | X | [14 empty] | X |  |  |  |  | RE-246.031 | 214.15
| GENERELL |  |  | SENSOREN | [8 empty] | CONTROL | [6 empty] | INTERFACE | [5 empty] | INFO | PREISE
| GEHÄUSE | DESIGN MÖGLICHKEITEN Wählen Sie eines der möglichen Designs | ANMERKUNGEN | PASSIV PT100 PT1000 NI1000-DIN43760 | TEMPERATUR | RELATIVE FEUCHTIGKEIT | LUFT QUALITÄT | CO2 | PASSIV INFRAROT BEWEGUNG | UMGEBUNGSHELLIGKEIT | IR KAMERA 32x24 Pixel, Bewegung+Präsenz | ANDERE | TASTEN mit integrierten LEDs | POTENTIOMETER 0..100% | TOUCH PADs mit integrierten LEDs | RFID READER with integrated LEDs MIFARE Desfire | RBG RAHMEN LEDs zur Wandbeleuchtung rund um das Gerät | SUMMER zur Signalisierung mit individuellen Tönen | SPEZIAL | PASSIVER SENSOR 2/4-Leiter Anschluss | RS485+12-48V= MODBUS/RTU-Slave oder ASCII-Text-Slave mit zusätzlicher Stromversorgung | KNX | KNX+24V KNX mit zusätzlicher Stromversorgung | DALI DALI 1.0 oder DALI 2.0 Sensor/Controller | EIGENSTÄNDIGER DALI MASTER DALI 1.0 oder DALI 2.0 Master-Controller | KATALOG Seite | Artikelnummer | Listenpreis in CHF exkl. MWST
AKTIVE RAUM CONTROLLER
RESI-RC-CU1-N-MB | IW | -Rxx | A | [9 empty] | 3 | 2 |  |  | X | X |  |  | X | [5 empty] | RE-246.032 | 214.15
RESI-RC-CU1-T-MB | IW | -Rxx | A |  | X | [7 empty] | 3 | 2 |  |  | X | X |  |  | X | [5 empty] | RE-246.033 | 221.85
RESI-RC-CU1-TH-MB | IW | -Rxx | A |  | X | X | [6 empty] | 3 | 2 |  |  | X | X |  |  | X | [5 empty] | RE-246.034 | 237.15
RESI-RC-CU1-AQ-MB | IW | -Rxx | A |  | X | X | X | [5 empty] | 3 | 2 |  |  | X | X |  |  | X | [5 empty] | RE-246.035 | 260
RESI-RC-CU1-N-K | IW | -Rxx | A | [9 empty] | 3 | 2 |  |  | X |  |  |  |  | X |  |  |  |  | RE-246.036 | 229.45
RESI-RC-CU1-T-K | IW | -Rxx | A |  | X | [7 empty] | 3 | 2 |  |  | X |  |  |  |  | X |  |  |  |  | RE-246.037 | 237.15
RESI-RC-CU1-TH-K | IW | -Rxx | A |  | X | X | [6 empty] | 3 | 2 |  |  | X |  |  |  |  | X |  |  |  |  | RE-246.038 | 252.45
RESI-RC-CU1-AQ-K | IW | -Rxx | A |  | X | X | X | [5 empty] | 3 | 2 |  |  | X |  |  |  |  | X |  |  |  |  | RE-246.039 | 275.3
RESI-RC-CU2-N-MB | IW | -Rxx | A | [9 empty] | 6 |  |  |  | X | X |  |  | X | [5 empty] | RE-246.040 | 211.15
RESI-RC-CU2-T-MB | IW | -Rxx | A |  | X | [7 empty] | 6 |  |  |  | X | X |  |  | X | [5 empty] | RE-246.041 | 217.25
RESI-RC-CU2-TH-MB | IW | -Rxx | A |  | X | X | [6 empty] | 6 |  |  |  | X | X |  |  | X | [5 empty] | RE-246.042 | 234.05
RESI-RC-CU2-AQ-MB | IW | -Rxx | A |  | X | X | X | [5 empty] | 6 |  |  |  | X | X |  |  | X | [5 empty] | RE-246.043 | 255.55
RESI-RC-CU2-N-K | IW | -Rxx | A | [9 empty] | 6 |  |  |  | X |  |  |  |  | X |  |  |  |  | RE-246.044 | 226.45
RESI-RC-CU2-T-K | IW | -Rxx | A |  | X | [7 empty] | 6 |  |  |  | X |  |  |  |  | X |  |  |  |  | RE-246.045 | 232.55
RESI-RC-CU2-TH-K | IW | -Rxx | A |  | X | X | [6 empty] | 6 |  |  |  | X |  |  |  |  | X |  |  |  |  | RE-246.046 | 249.35
RESI-RC-CU2-AQ-K | IW | -Rxx | A |  | X | X | X | [5 empty] | 6 |  |  |  | X |  |  |  |  | X |  |  |  |  | RE-246.047 | 270.85
RESI-RC-CU3-N-K | OW | -GE2x | [11 empty] | 1 | [7 empty] | X |  |  |  |  | RE-246.048 | 203.45
RESI-RC-CU3-T-K | OW | -GE2x |  |  | X | [8 empty] | 1 | [7 empty] | X |  |  |  |  | RE-246.049 | 209.7
RESI-RC-CU3-TH-K | OW | -GE2x |  |  | X | X | [7 empty] | 1 | [7 empty] | X |  |  |  |  | RE-246.050 | 226.45
RESI-RC-CU3-AQ-K | OW | -GE2x |  |  | X | X | X | [6 empty] | 1 | [7 empty] | X |  |  |  |  | RE-246.051 | 247.85
RESI-RC-CU4-N-K | OW | -GE2x | [10 empty] | 1 | 1 | [7 empty] | X |  |  |  |  | RE-246.052 | 203.45
RESI-RC-CU4-T-K | OW | -GE2x |  |  | X | [7 empty] | 1 | 1 | [7 empty] | X |  |  |  |  | RE-246.053 | 209.7
RESI-RC-CU4-TH-K | OW | -GE2x |  |  | X | X | [6 empty] | 1 | 1 | [7 empty] | X |  |  |  |  | RE-246.054 | 226.45
RESI-RC-CU4-AQ-K | OW | -GE2x |  |  | X | X | X | [5 empty] | 1 | 1 | [7 empty] | X |  |  |  |  | RE-246.055 | 247.85
RESI-RC-KP1-MB | IW | -Rxx | B | [11 empty] | 12 |  | X | X |  |  | X | [5 empty] | RE-246.056 | 302.95
RESI-RC-KP1-KP | IW | -Rxx | B | [11 empty] | 12 |  | X | [5 empty] | X |  |  |  | RE-246.057 | 325.8
RESI-RC-RFID1-MB | IW | -Rxx | C | [12 empty] | X | X | X |  |  | X | [5 empty] | RE-246.058 | 302.95
RESI-RC-RFID1-K | IW | -Rxx | C | [12 empty] | X | X | X |  |  |  |  | X |  |  |  | RE-246.059 | 325.8
| GENERELL |  |  | SENSOREN | [8 empty] | CONTROL | [6 empty] | INTERFACE | [5 empty] | INFO | PREISE
| GEHÄUSE | DESIGN MÖGLICHKEITEN Wählen Sie eines der möglichen Designs | ANMERKUNGEN | PASSIV PT100 PT1000 NI1000-DIN43760 | TEMPERATUR | RELATIVE FEUCHTIGKEIT | LUFT QUALITÄT | CO2 | PASSIV INFRAROT BEWEGUNG | UMGEBUNGSHELLIGKEIT | IR KAMERA 32x24 Pixel, Bewegung+Präsenz | ANDERE | TASTEN mit integrierten LEDs | POTENTIOMETER 0..100% | TOUCH PADs mit integrierten LEDs | RFID READER with integrated LEDs MIFARE Desfire | RBG RAHMEN LEDs zur Wandbeleuchtung rund um das Gerät | SUMMER zur Signalisierung mit individuellen Tönen | SPEZIAL | PASSIVER SENSOR 2/4-Leiter Anschluss | RS485+12-48V= MODBUS/RTU-Slave oder ASCII-Text-Slave mit zusätzlicher Stromversorgung | KNX | KNX+24V KNX mit zusätzlicher Stromversorgung | DALI DALI 1.0 oder DALI 2.0 Sensor/Controller | EIGENSTÄNDIGER DALI MASTER DALI 1.0 oder DALI 2.0 Master-Controller | KATALOG Seite | Artikelnummer | Listenpreis in CHF exkl. MWST
DALI STAND-ALONE-RAUMCONTROLLER
RESI-SA-DALI2-3G | IW | -Rxx -GE2x | DE | Eigenständiges DALI-Raumbediengerät zur Steuerung von 3 DALI-Gruppen | [8 empty] | 6 |  |  |  | NO | NO | DALI 1.0 | [5 empty] | X |  | RE-246.060 | 218.75
RESI-SA-DALI2-2G | IW | -Rxx -GE2x | DE | Eigenständiges DALI-Raumbediengerät zur Steuerung von 2 DALI-Gruppen | [8 empty] | 4 |  |  |  | NO | NO | DALI 1.0 | [5 empty] | X |  | RE-246.061 | 211.15
RESI-SA-DALI2-1G | IW | -Rxx -GE2x | DE | Eigenständiges DALI-Raumbediengerät zur Steuerung von 1 DALI-Gruppe | [8 empty] | 2 |  |  |  | NO | NO | DALI 1.0 | [5 empty] | X |  | RE-246.062 | 203.45
RESI-SA-DALI1-2G | IW | -Rxx -GE2x | DE | Eigenständiges DALI-Raumbediengerät zur Steuerung von 2 DALI-Gruppen | [8 empty] | 2 | 2 |  |  | NO | NO | DALI 1.0 | [5 empty] | X |  | RE-246.063 | 218.75
RESI-SA_DALI1-1G | IW | -Rxx -GE2x | DE | Eigenständiges DALI-Raumbediengerät zur Steuerung von 1 DALI-Gruppe | [8 empty] | 1 | 1 |  |  | NO | NO | DALI 1.0 | [5 empty] | X |  | RE-246.064
RESI-SA-DALI2-1G-CW | IW | -Rxx -GE2x | DF | Eigenständiges DALI-Raumbediengerät zur Steuerung von 1 DALI DT6 Gruppe | [8 empty] | 4 |  |  |  | NO | NO | DALI 2.0 DT6 CW-WW | [5 empty] | X |  | RE-246.065 | 211.15
RESI-SA-DALI1-1G-CW | IW | -Rxx -GE2x | DF | Eigenständiges DALI-Raumbediengerät zur Steuerung von 1 DALI DT6 Gruppe | [8 empty] | 1 | 2 |  |  | NO | NO | DALI 2.0 DT6 CW-WW | [5 empty] | X |  | RE-246.066 | 218.75
RESI-SA-DALI2-1G-RGB | IW | -Rxx -GE2x | DG | Eigenständiges DALI-Raumbediengerät zur Steuerung von 1 DALI DT8 Gruppe | [8 empty] | 5 |  |  |  | NO | NO | DALI 2.0 DT8 RGB | [5 empty] | X |  | RE-246.067 | 218.75
RESI-SA-DALI2-1G-RGBW | IW | -Rxx -GE2x | DH | Eigenständiges DALI-Raumbediengerät zur Steuerung von 1 DALI DT8 Gruppe | [8 empty] | 6 |  |  |  | NO | NO | DALI 2.0 DT8 RGBW | [5 empty] | X |  | RE-246.068 | 218.75
RAUM GATEWAYS
RESI-RG-ENO1-MB | IW | -Rxx |  | Gateway zum Sammeln von Daten ENOCEAN-Sensoren | [12 empty] | X | X | ENOCEAN |  | X | [5 empty] | RE-246.069 | 228.7
RESI-RG-ENO1-K | IW | -Rxx |  | Gateway zum Sammeln von Daten ENOCEAN-Sensoren | [12 empty] | X |  | ENOCEAN |  |  | X |  |  |  |  | RE-246.070 | 275
RESI-RG-ENO2-K | OW | -GE2x |  | Gateway zum Sammeln von Daten ENOCEAN-Sensoren | [14 empty] | ENOCEAN |  |  | X |  |  |  |  | RE-215.007 | 275
SPEZIELLE RAUMGERÄTE
RESI-RC-RTC1-MB | IW | -Rxx -GE2x |  | Uhrenanzeige mit verschiedenen Optionen um das aktuelle Datum und Uhrzeit anzuzeigen | [12 empty] | X | X | CLOCK HH:MM |  | X | [5 empty] | RE-296.001 | 371.1
RESI-RC-RTC1-KP | IW | -Rxx -GE2x |  | Uhrenanzeige mit verschiedenen Optionen um das aktuelle Datum und Uhrzeit anzuzeigen | [12 empty] | X |  | CLOCK HH:MM |  |  |  | X |  |  |  | RE-296.002 | 371.1
RESI-RC-LP1-MB | IW | -Rxx -GE2x |  | Leuchtpaneel zur Anzeige einzelner Zustände wie z.B Besetzt/Frei oder Hintergrundbeleuchtung für Schilder | [12 empty] | X | X | RGB LIGHT PANEL |  | X | [5 empty] | RE-246.074 | 283.05
RESI-RC-LP1-K | IW | -Rxx -GE2x |  | Leuchtpaneel zur Anzeige einzelner Zustände wie z.B Besetzt/Frei oder Hintergrundbeleuchtung für Schilder | [12 empty] | X |  | RGB LIGHT PANEL |  |  |  | X |  |  |  | RE-246.075 | 298.35
RESI-RC-LP2-MB | IW | -Rxx -GE2x | A | Leuchtpaneel zur Anzeige einzelner Zustände wie z.B Besetzt/Frei oder Hintergrundbeleuchtung für Schilder Zusätzlicher Druckknopf mit integrierter LED zum Klingeln | [8 empty] | 1 |  |  |  | X | X | RGB LIGHT PANEL |  | X | [5 empty] | RE-246.076 | 341.1
RESI-RC-LP2-K | IW | -Rxx -GE2x | A | Leuchtpaneel zur Anzeige einzelner Zustände wie z.B Besetzt/Frei oder Hintergrundbeleuchtung für Schilder Zusätzlicher Druckknopf mit integrierter LED zum Klingeln | [8 empty] | 1 |  |  |  | X |  | RGB LIGHT PANEL |  |  | X |  |  |  |  | RE-246.077 | 356.4
DESIGN OPTIONEN FÜR RAUM SENSOREN
Wenn Sie der Bestellnummer nichts hinzufügen KEIN RESI-Standarddesign, Design und Logo werden individuell mit Kunden abgestimmt
-RW1 | Bitte fügen Sie -RW1 zur Bestellnummer hinzu Standard-RESI-Design rechteckig Schwarze Gravur auf weißem Hintergrund mit RESI-Logo
-RW2 | Bitte fügen Sie -RW2 zur Bestellnummer hinzu Standard-RESI-Design rechteckig mit abgerundeten Ecken Schwarze Gravur auf weißem Hintergrund mit RESI-Logo
-RW3 | Bitte fügen Sie -RW3 zur Bestellnummer hinzu Standard-RESI-Design rund Schwarze Gravur auf weißem Hintergrund mit RESI-Logo
-RB1 | Bitte fügen Sie -RB1 zur Bestellnummer hinzu Standard-RESI-Design rechteckig Weiße Gravur auf schwarzem Hintergrund mit RESI-Logo
-RB2 | Bitte fügen Sie -RB2 zur Bestellnummer hinzu Standard-RESI-Design rechteckig mit abgerundeten Ecken Weiße Gravur auf schwarzem Hintergrund mit RESI-Logo
-RB3 | Bitte fügen Sie -RB3 zur Bestellnummer hinzu Standard-RESI-Design rund Weiße Gravur auf schwarzem Hintergrund mit RESI-Logo
-GE2W | Bitte fügen Sie -GE2W zur Bestellnummer hinzu Standard-RESI-Design rechteckig mit GIRA E2-Rahmen in Weiß Schwarze Gravur auf weißem Hintergrund mit RESI-Logo
-GE2S | Bitte fügen Sie -GE2S zur Bestellnummer hinzu Standard-RESI-Design rechteckig mit GIRA E2-Rahmen in Silber Schwarze Gravur auf silbernen Hintergrund mit RESI-Logo
-GE2B | Bitte fügen Sie -GE2B zur Bestellnummer hinzu Standard-RESI-Design rechteckig mit GIRA E2-Rahmen in Schwarz Weisse Gravur auf schwarzem Hintergrund mit RESI-Logo
A | Alle Tasten verfügen über LEDs im Inneren. Wir bieten 6 LED-Farben an: ROT; GELB, GRÜN, BLAU und WEISS. In den RESI-Standardausführungen erhalten Sie WEISSE LEDs
B | Alle kapazitiven Touchpads verfügen über individuell ansteuerbare RGB-LEDs zur Signalisierung des Berührungszustands
C | Der MIFARE DESFIRE-Standard wird unterstützt. Das Gerät liest die Seriennummer der jeweiligen RFID-Karte.
D | Alle Tasten verfügen über LEDs im Inneren. Wir bieten 6 LED-Farben an: ROT; GELB, GRÜN, BLAU und WEISS. Alle Potentiometer sind in SILBER oder SCHWARZ. In den RESI-Standardausführungen erhalten Sie WEISSE LEDs und SILBERNE Potentiometer.
E | DALI-Gruppenbefehle: EIN/AUS, HELLER/DUNKLER, DIP-Schalter zur Konfiguration der DALI-Gruppen, spezielle Einrichtung über Power On und Tastatur zur Verwendung von DALI-Kurzadressen anstelle von DALI-Gruppen
F | DALI-Gruppenbefehle: EIN/AUS, HELLER/DUNKLER, LICHT FARBE (KALTWEISS_WARMWEISS), DIP-Schalter zur Konfiguration der DALI-Gruppen, spezielle Einrichtung über Power On und Tastatur zur Verwendung von DALI-Kurzadressen anstelle von DALI-Gruppen
G | DALI-Gruppenbefehle: EIN/AUS, HELLER/DUNKLER, ROT, GRÜN, BLAU, DIP-Schalter zur Konfiguration der DALI-Gruppen, spezielle Einrichtung über Power On und Tastatur zur Verwendung von DALI-Kurzadressen anstelle von DALI-Gruppen
H | DALI-Gruppenbefehle: EIN/AUS, HELLER/DUNKLER, ROT, GRÜN, BLAU, WEISS DIP-Schalter zur Konfiguration der DALI-Gruppen, spezielle Einrichtung über Power On und Tastatur zur Verwendung von DALI-Kurzadressen anstelle von DALI-Gruppen
IW | Wandmontage in einer handelsüblichen Unterputzdose
OW | Aufputz-Wandmontage
Gültig ab 01.03.2025, Technische Änderungen im Rahmen von Produktverbesserungen sowie Fehler und Irrtümer vorbehalten.